## 能力地图
地图ID | 地图名称 | 品类编码（全品类编码） | 品类名称 | 品类编码（全品类编码） | A级描述 | B级描述 | C级描述
227 | CO/PICCO附件-选型沙盘 | 001400020007 | CO/PICCO附件 | 001400020007 | 产品量产>1年 | 产品未量产上市 | 没有类似产品
228 | ICG/FLOTRAC附件-选型沙盘 | 001400020008 | ICG/FLOTRAC附件 | 001400020008 | 产品量产>1年 | 产品未量产上市 | 没有类似产品
229 | 疼痛参数附件-选型沙盘 | 001400020009 | 疼痛参数附件 | 001400020009 | 产品量产>1年 | 产品未量产上市 | 没有类似产品
230 | CO2附件-选型沙盘 | 001400020010 | CO2附件 | 001400020010 | 产品量产>1年 | 产品未量产上市 | 没有类似产品
231 | ISE电解质模块及附件-选型沙盘 | 001400020011 | ISE电解质模块及附件 | 001400020011 | 产品量产>1年 | 产品未量产上市 | 没有类似产品
233 | 探头声头附件-选型沙盘 | 001400030002 | 探头声头附件 | 001400030002 | 产品已量产 | 产品未量产上市 | 没有类似产品
237 | 外科手术器械附件-选型沙盘 | 001400050002 | 外科手术器械附件 | 001400050002 | 产品已量产 | 产品未量产上市 | 没有类似产品
238 | 整机-选型沙盘 | 001400060001 | 整机 | 001400060001 | 产品量产>1年 | 产品未量产上市 | 没有类似产品
239 | 整机配套附件-选型沙盘 | 001400060002 | 整机配套附件 | 001400060002 | 产品量产>1年 | 产品未量产上市 | 没有类似产品
346 | 多抗-选型沙盘 | 002400010001 | 多抗 | 002400010001 | 有，厂家优势产品 | 有，常规产品 | 无此产品
347 | 天然抗原-选型沙盘 | 002400010002 | 天然抗原 | 002400010002 | 有，厂家优势产品 | 有，常规产品 | 无此产品
348 | 单抗-选型沙盘 | 002400010003 | 单抗 | 002400010003 | 有，厂家优势产品 | 有，常规产品 | 无此产品
349 | 重组抗原-选型沙盘 | 002400010004 | 重组抗原 | 002400010004 | 有，厂家优势产品 | 有，常规产品 | 无此产品
350 | 酶-选型沙盘 | 002400020001 | 酶 | 002400020001 | 有，厂家优势产品 | 有，常规产品 | 无此产品
351 | 阻断剂/稳定剂-选型沙盘 | 002400030001 | 阻断剂/稳定剂 | 002400030001 | 有，厂家优势产品 | 有，常规产品 | 无此产品
352 | BSA-选型沙盘 | 002400030002 | BSA | 002400030002 | 有，厂家优势产品 | 有，常规产品 | 无此产品
353 | 质控校准原料-选型沙盘 | 002400040001 | 质控校准原料 | 002400040001 | 有，厂家优势产品 | 有，常规产品 | 无此产品
354 | 生物耗材-选型沙盘 | 002400050001 | 生物耗材 | 002400050001 | 有，厂家优势产品 | 有，常规产品 | 无此产品
355 | 表面活性剂-选型沙盘 | 002500010001 | 表面活性剂 | 002500010001 | 有，厂家优势产品 | 有，常规产品 | 无此产品
356 | 抑菌剂-选型沙盘 | 002500020001 | 抑菌剂 | 002500020001 | 有，厂家优势产品 | 有，常规产品 | 无此产品
357 | 活性化学试剂-选型沙盘 | 002500030001 | 活性化学试剂 | 002500030001 | 有，厂家优势产品 | 有，常规产品 | 无此产品
358 | 常规化学试剂-选型沙盘 | 002500040001 | 常规化学试剂 | 002500040001 | 有，厂家优势产品 | 有，常规产品 | 无此产品
359 | 磁珠/微球-选型沙盘 | 002600010001 | 磁珠/微球 | 002600010001 | 有，厂家优势产品 | 有，常规产品 | 无此产品
360 | 外购成品试剂-选型沙盘 | 002700010001 | 外购成品试剂 | 002700010001 | 有，厂家优势产品 | 有，常规产品 | 无此产品
361 | 外购试剂中间品-选型沙盘 | 002700020001 | 外购试剂中间品 | 002700020001 | 有，厂家优势产品 | 有，常规产品 | 无此产品
362 | 经销试剂-选型沙盘 | 002700030001 | 经销试剂 | 002700030001 | 有，厂家优势产品 | 有，常规产品 | 无此产品
176 | 柱塞泵-选型沙盘 | 001200010003 | 柱塞泵 | 001200010003 | 产品量产﹥1年 | 产品正在开发中 | 没有类似产品
278 | 螺钉/螺栓-选型沙盘 | 001700010001 | 螺钉/螺栓 | 001700010001 | 产品量产>1年 | 产品正在开发中 | 没有类似产品
279 | 组合螺钉-选型沙盘 | 001700010002 | 组合螺钉 | 001700010002 | 产品量产>1年 | 产品正在开发中 | 没有类似产品
280 | 螺母-选型沙盘 | 001700010003 | 螺母 | 001700010003 | 产品量产>1年 | 产品正在开发中 | 没有类似产品
281 | 垫圈/挡圈-选型沙盘 | 001700010004 | 垫圈/挡圈 | 001700010004 | 产品量产>1年 | 产品正在开发中 | 没有类似产品
282 | 螺柱/铆钉-选型沙盘 | 001700010005 | 螺柱/铆钉 | 001700010005 | 产品量产>1年 | 产品正在开发中 | 没有类似产品
283 | 定位件-选型沙盘 | 001700010006 | 定位件 | 001700010006 | 产品量产>1年 | 产品正在开发中 | 没有类似产品
284 | 定制紧固件-选型沙盘 | 001700010007 | 定制紧固件 | 001700010007 | 产品量产>1年 | 产品正在开发中 | 没有类似产品
285 | 螺线弹簧-选型沙盘 | 001700020001 | 螺线弹簧 | 001700020001 | 产品量产>1年 | 产品正在开发中 | 没有类似产品
286 | 特种弹簧-选型沙盘 | 001700020002 | 特种弹簧 | 001700020002 | 产品量产>1年 | 产品正在开发中 | 没有类似产品
287 | 直线传动件-选型沙盘 | 001700030001 | 直线传动件 | 001700030001 | 产品量产>1年 | 产品正在开发中 | 没有类似产品
288 | 标准啮合传动件-选型沙盘 | 001700030002 | 标准啮合传动件 | 001700030002 | 产品量产>1年 | 产品正在开发中 | 没有类似产品
289 | 带传动件-选型沙盘 | 001700030003 | 带传动件 | 001700030003 | 产品量产>1年 | 产品正在开发中 | 没有类似产品
290 | 传动支撑件-选型沙盘 | 001700030004 | 传动支撑件 | 001700030004 | 产品量产>1年 | 产品正在开发中 | 没有类似产品
291 | 传动保护件-选型沙盘 | 001700030005 | 传动保护件 | 001700030005 | 产品量产>1年 | 产品正在开发中 | 没有类似产品
292 | 气弹簧-选型沙盘 | 001700040001 | 气弹簧 | 001700040001 | 产品量产>1年 | 产品正在开发中 | 没有类似产品
293 | 精轴-选型沙盘 | 001700040002 | 精轴 | 001700040002 | 产品量产>1年 | 产品正在开发中 | 没有类似产品
294 | 脚轮-选型沙盘 | 001700040003 | 脚轮 | 001700040003 | 产品量产>1年 | 产品正在开发中 | 没有类似产品
295 | 家具五金-选型沙盘 | 001700040004 | 家具五金 | 001700040004 | 产品量产>1年 | 产品正在开发中 | 没有类似产品
296 | 磁铁-选型沙盘 | 001700040005 | 磁铁 | 001700040005 | 产品量产>1年 | 产品正在开发中 | 没有类似产品
297 | 钢丝绳及绳具-选型沙盘 | 001700040006 | 钢丝绳及绳具 | 001700040006 | 产品量产>1年 | 产品正在开发中 | 没有类似产品
298 | 联轴器-选型沙盘 | 001700040007 | 联轴器 | 001700040007 | 产品量产>1年 | 产品正在开发中 | 没有类似产品
299 | 非金属标准件-选型沙盘 | 001700040008 | 非金属标准件 | 001700040008 | 产品量产>1年 | 产品正在开发中 | 没有类似产品
300 | 标准支架-选型沙盘 | 001700040009 | 标准支架 | 001700040009 | 产品量产>1年 | 产品正在开发中 | 没有类似产品
301 | 减振元件-选型沙盘 | 001700040010 | 减振元件 | 001700040010 | 产品量产>1年 | 产品正在开发中 | 没有类似产品
303 | 非金属研磨-能力地图 | 001800020001 | 非金属研磨 | 001800020001 | ①加工迈瑞产品量产1年以上或②供应商TOP级客户同类产品完成2~5个项目； | 加工迈瑞打样或量产产品2年以内，其能力未得到充分验证； | 供应商有合作意愿，但技术能力不足以支撑，有待进一步成长；
308 | 细深管、针类-能力地图 | 001800020006 | 细深管、针类 | 001800020006 | ①加工迈瑞产品量产1年以上或②供应商TOP级客户同类产品完成2~10个项目； | 加工迈瑞打样或量产产品7年以内，其能力未得到充分验证； | 供应商有合作意愿，但技术能力不足以支撑，有待进一步成长；
310 | 挤型材-能力地图 | 001800020008 | 挤型材 | 001800020008 | ①加工迈瑞产品量产1年以上或②供应商TOP级客户同类产品完成2~12个项目； | 加工迈瑞打样或量产产品9年以内，其能力未得到充分验证； | 供应商有合作意愿，但技术能力不足以支撑，有待进一步成长；
313 | 机加钣金原材料-能力地图 | 001800030001 | 机加钣金原材料 | 001800030001 | ①加工迈瑞产品量产1年以上或②供应商TOP级客户同类产品完成2~15个项目； | 加工迈瑞打样或量产产品12年以内，其能力未得到充分验证； | 供应商有合作意愿，但技术能力不足以支撑，有待进一步成长；
314 | 机加表面处理-能力地图 | 001800040001 | 机加表面处理 | 001800040001 | ①加工迈瑞产品量产1年以上或②供应商TOP级客户同类产品完成2~16个项目； | 加工迈瑞打样或量产产品13年以内，其能力未得到充分验证； | 供应商有合作意愿，但技术能力不足以支撑，有待进一步成长；
316 | 自制机加钣金工序外协-能力地图 | 001900020001 | 自制机加钣金工序外协 | 001900020001
317 | 弹片-能力地图 | 001900030001 | 弹片 | 001900030001 | ①加工迈瑞产品量产1年以上；②供应商客户同类产品加工2~4个项目； | ①加工迈瑞打样或量产产品1年以内，其能力未得到充分验证； | 供应商有合作意愿，但技术能力不足以支撑，有待进一步成长；
319 | 洁净注塑-能力地图 | 002000010002 | 洁净注塑 | 002000010002 | A: 已经具有量产1年以上经验 (迈瑞或同行业TOP级制造商） | B:刚量产生产爬坡阶段 | C：验证中或无生产过
320 | 量产手板件-能力地图 | 002000010003 | 量产手板件 | 002000010003
321 | 橡胶件-能力地图 | 002000020001 | 橡胶件 | 002000020001 | A: 已经具有量产1年以上经验（迈瑞或同行业TOP级制造商） | B:刚量产生产爬坡阶段 | C. 供应商有合作意愿，但技术能力不足以支撑，有待进一步成长；
322 | 硅胶件-能力地图 | 002000020002 | 硅胶件 | 002000020002 | A: 已经具有量产1年以上经验（迈瑞或同行业TOP级制造商） | B:刚量产生产爬坡阶段 | C. 供应商有合作意愿，但技术能力不足以支撑，有待进一步成长；
323 | 塑胶原材料-能力地图 | 002000030001 | 塑胶原材料 | 002000030001
324 | 洁净吹塑-能力地图 | 002000040001 | 洁净吹塑 | 002000040001 | A: 已经具有量产1年以上经验 (迈瑞或同行业TOP级制造商） | B:刚量产生产爬坡阶段 | C：验证中或无生产过
325 | 浸塑-能力地图 | 002000040002 | 浸塑 | 002000040002 | A: 已经具有量产1年以上经验 (迈瑞或同行业TOP级制造商） | B:刚量产生产爬坡阶段 | C：验证中或无生产过
327 | 吸塑件-能力地图 | 002000040004 | 吸塑件 | 002000040004 | A: 已经具有量产1年以上经验 (迈瑞或同行业TOP级制造商） | B:刚量产生产爬坡阶段 | C：验证中或无生产过
328 | 胶管及组件-能力地图 | 002000050001 | 胶管及组件 | 002000050001 | A具有成熟的生产能力及较强的研制能力，同时具有较稳定的供应能力 | B具有一定的生产能力及研制能力，但产能较低 | C研制能力较为一般，或供应能力不稳定
331 | 粉末冶金铸造-能力地图 | 002100030001 | 粉末冶金铸造 | 002100030001 | A: 已经具有量产1年以上经验（迈瑞或同行业TOP级制造商） | B:刚量产生产爬坡阶段 | C. 供应商有合作意愿，但技术能力不足以支撑，有待进一步成长；
333 | 机械组件-能力地图 | 002200010001 | 机械组件 | 002200010001 | A: 已具备量产1年以上经验（迈瑞/同行业TOP级制造商） | B:自制工艺未跟迈瑞直接合作的； | C：验证中或无生产过
221 | 心电附件-选型沙盘 | 001400020001 | 心电附件 | 001400020001 | 产品量产>1年 | 产品未量产上市 | 没有类似产品
105 | OEM参数线缆-能力地图 | 000500010001 | OEM参数线缆 | 000500010001 | 有如下行业量产产品，且量产时间≥1年 | 有类似产品开发能力 | 无开发能力
100 | 刚性PCB-能力地图 | 000300010001 | 刚性PCB | 000300010001 | 已经量产一年以上 | 有打样，无量产经验 | 未生产过
101 | FPC-能力地图 | 000300020001 | FPC | 000300020001 | 已经量产一年以上 | 有打样，无量产经验 | 未生产过
102 | 刚柔结合PCB-能力地图 | 000300030001 | 刚柔结合PCB | 000300030001 | 已经量产一年以上 | 有打样，无量产经验 | 未生产过
103 | 陶瓷基-能力地图 | 000300040001 | 陶瓷基 | 000300040001 | A: ①医疗汽车通讯国际TOP级制造商；（医疗：飞利浦、GE、罗氏、西门子；汽车：大众、特斯拉、丰田；通讯：华为、西门子）或②航空航天、高铁、核电制造商； | B：已经量产产品 | 未生产过
104 | PCBA-加工能力地图 | 000400010001 | PCBA | 000400010001 | 具有成熟的量产加工经验 | 打样未量产 | 未生产过

## 能力地图信息
地图ID | 地图名称 | 能力ID | 一阶能力描述 | 二阶能力描述 | 三阶能力描述
227 | CO/PICCO附件-选型沙盘 | 227001 | 关键参数 | 创伤性（微创） | 创伤性（微创）
227 | CO/PICCO附件-选型沙盘 | 227002 | 关键参数 | 典型操作部位（颈静脉+股动脉） | 典型操作部位（颈静脉+股动脉）
227 | CO/PICCO附件-选型沙盘 | 227003 | 关键参数 | 测量原理（经肺CO + 脉搏Contour图分析） | 测量原理（经肺CO + 脉搏Contour图分析）
228 | ICG/FLOTRAC附件-选型沙盘 | 228001 | 关键参数 | 创伤性（无创） | 创伤性（无创）
228 | ICG/FLOTRAC附件-选型沙盘 | 228002 | 关键参数 | 创伤性（微创） | 创伤性（微创）
228 | ICG/FLOTRAC附件-选型沙盘 | 228003 | 关键参数 | 典型操作部位（动脉） | 典型操作部位（动脉）
228 | ICG/FLOTRAC附件-选型沙盘 | 228004 | 关键参数 | 典型操作部位（颈部和胸部皮肤外表面） | 典型操作部位（颈部和胸部皮肤外表面）
228 | ICG/FLOTRAC附件-选型沙盘 | 228005 | 关键参数 | 测量原理（脉搏Contour图分析） | 测量原理（脉搏Contour图分析）
228 | ICG/FLOTRAC附件-选型沙盘 | 228006 | 关键参数 | 测量原理（电阻抗法） | 测量原理（电阻抗法）
229 | 疼痛参数附件-选型沙盘 | 229001 | 关键参数 | 疼痛参数ANIi（0-100） | 疼痛参数ANIi（0-100）
229 | 疼痛参数附件-选型沙盘 | 229002 | 关键参数 | 疼痛参数ANIm（0-100） | 疼痛参数ANIm（0-100）
229 | 疼痛参数附件-选型沙盘 | 229003 | 关键参数 | 通讯接口RS232 | 通讯接口RS232
229 | 疼痛参数附件-选型沙盘 | 229004 | 关键参数 | 典型操作部位（胸部） | 典型操作部位（胸部）
230 | CO2附件-选型沙盘 | 230001 | 关键参数 | 微流 | 微流
230 | CO2附件-选型沙盘 | 230002 | 关键参数 | 主流 | 主流
230 | CO2附件-选型沙盘 | 230003 | 关键参数 | 采样方式（气路采样） | 采样方式（气路采样）
230 | CO2附件-选型沙盘 | 230004 | 关键参数 | 采样方式（鼻腔采样） | 采样方式（鼻腔采样）
230 | CO2附件-选型沙盘 | 230005 | 关键参数 | 无创 | 无创
230 | CO2附件-选型沙盘 | 230006 | 销售区域 | CE | CE
230 | CO2附件-选型沙盘 | 230007 | 销售区域 | FDA | FDA
230 | CO2附件-选型沙盘 | 230008 | 销售区域 | CFDA | CFDA
230 | CO2附件-选型沙盘 | 230009 | 适用人群 | 新生儿 | 新生儿
230 | CO2附件-选型沙盘 | 230010 | 适用人群 | 小儿 | 小儿
230 | CO2附件-选型沙盘 | 230011 | 适用人群 | 成人 | 成人
231 | ISE电解质模块及附件-选型沙盘 | 231001 | 关键参数(ISE模块) | 间接法 | 间接法
231 | ISE电解质模块及附件-选型沙盘 | 231002 | 关键参数(ISE模块) | 直接法 | 直接法
231 | ISE电解质模块及附件-选型沙盘 | 231003 | 关键参数(ISE模块) | 测试速度（血清）（200样本/H） | 测试速度（血清）（200样本/H）
231 | ISE电解质模块及附件-选型沙盘 | 231004 | 关键参数(ISE模块) | 测试速度（血清）（100样本/H） | 测试速度（血清）（100样本/H）
231 | ISE电解质模块及附件-选型沙盘 | 231005 | 关键参数(ISE模块) | 测试速度（尿液）（133样本/H） | 测试速度（尿液）（133样本/H）
231 | ISE电解质模块及附件-选型沙盘 | 231006 | 关键参数(ISE模块) | 测试速度（尿液）（60样本/H） | 测试速度（尿液）（60样本/H）
231 | ISE电解质模块及附件-选型沙盘 | 231007 | 关键参数(电极) | Na,K有效期（12月） | Na,K有效期（12月）
231 | ISE电解质模块及附件-选型沙盘 | 231008 | 关键参数(电极) | Na,K样本数量30000 | Na,K样本数量30000
231 | ISE电解质模块及附件-选型沙盘 | 231009 | 关键参数(电极) | Na,K样本数量10000 | Na,K样本数量10000
231 | ISE电解质模块及附件-选型沙盘 | 231010 | 关键参数(电极) | Cl有效期（12月） | Cl有效期（12月）
231 | ISE电解质模块及附件-选型沙盘 | 231011 | 关键参数(电极) | Cl有效期（9月） | Cl有效期（9月）
231 | ISE电解质模块及附件-选型沙盘 | 231012 | 关键参数(电极) | Cl样本数量30000 | Cl样本数量30000
231 | ISE电解质模块及附件-选型沙盘 | 231013 | 关键参数(电极) | Cl样本数量10000 | Cl样本数量10000
233 | 探头声头附件-选型沙盘 | 233001 | 脚踏开关 | 无线脚踏开关 | 单键
233 | 探头声头附件-选型沙盘 | 233002 | 脚踏开关 | 无线脚踏开关 | 多键
233 | 探头声头附件-选型沙盘 | 233003 | 脚踏开关 | 有线脚踏开关 | 单键
233 | 探头声头附件-选型沙盘 | 233004 | 脚踏开关 | 有线脚踏开关 | 多键
233 | 探头声头附件-选型沙盘 | 233005 | 穿刺架 | 重复使用穿刺架 | 重复使用穿刺架
233 | 探头声头附件-选型沙盘 | 233006 | 穿刺架 | 一次性穿刺架 | 一次性穿刺架
233 | 探头声头附件-选型沙盘 | 233007 | 超声耦合剂 | 超声耦合剂 | 超声耦合剂
233 | 探头声头附件-选型沙盘 | 233008 | 蛇骨组件 | 蛇骨组件 | 蛇骨组件
233 | 探头声头附件-选型沙盘 | 233009 | 传动软轴 | 传动软轴 | 传动软轴
233 | 探头声头附件-选型沙盘 | 233010 | 牙套附件 | 牙套附件 | 牙套附件
237 | 外科手术器械附件-选型沙盘 | 237001 | 万向臂及其相关组件 Schure Loc XPS | 万向臂及其相关组件 Schure Loc XPS | 万向臂及其相关组件 Schure Loc XPS
237 | 外科手术器械附件-选型沙盘 | 237002 | 肩关节手术板 E-Z Lift Beach Chair | 肩关节手术板 E-Z Lift Beach Chair | 肩关节手术板 E-Z Lift Beach Chair
237 | 外科手术器械附件-选型沙盘 | 237003 | 肘关节支撑架 Elbow Arthroscopy Support | 肘关节支撑架 Elbow Arthroscopy Support | 肘关节支撑架 Elbow Arthroscopy Support
237 | 外科手术器械附件-选型沙盘 | 237004 | 肩关节牵引器 Lateral Shoulder Holder | 肩关节牵引器 Lateral Shoulder Holder | 肩关节牵引器 Lateral Shoulder Holder
237 | 外科手术器械附件-选型沙盘 | 237005 | 膝关节手术固定器 TKR POSITIONERS | 膝关节手术固定器 TKR POSITIONERS | 膝关节手术固定器 TKR POSITIONERS
237 | 外科手术器械附件-选型沙盘 | 237006 | 手外科手术板 Rectangle minor procedure table | 手外科手术板 Rectangle minor procedure table | 手外科手术板 Rectangle minor procedure table
237 | 外科手术器械附件-选型沙盘 | 237007 | 弓形脊柱手术托架 Schure Spine Frame | 弓形脊柱手术托架 Schure Spine Frame | 弓形脊柱手术托架 Schure Spine Frame
237 | 外科手术器械附件-选型沙盘 | 237008 | 大腿绑带 Nissen Straps | 大腿绑带 Nissen Straps | 大腿绑带 Nissen Straps
237 | 外科手术器械附件-选型沙盘 | 237009 | 托手架 Multi-axis Arm Positioner | 托手架 Multi-axis Arm Positioner | 托手架 Multi-axis Arm Positioner
237 | 外科手术器械附件-选型沙盘 | 237010 | 夹持器 Clamp | 夹持器 Clamp | 夹持器 Clamp
237 | 外科手术器械附件-选型沙盘 | 237011 | 护手挡板 Arm&Leg Guards | 护手挡板 Arm&Leg Guards | 护手挡板 Arm&Leg Guards
238 | 整机-选型沙盘 | 238001 | 流水线轨道及附件 | 流水线轨道及附件 | 流水线轨道及附件
238 | 整机-选型沙盘 | 238002 | 阅片机及附件 | 阅片机及附件 | 阅片机及附件
238 | 整机-选型沙盘 | 238003 | AED培训机及附件 | AED培训机及附件 | AED培训机及附件
238 | 整机-选型沙盘 | 238004 | 尿液分析仪及附件 | 尿液分析仪及附件 | 尿液分析仪及附件
238 | 整机-选型沙盘 | 238005 | 体温计及附件 | 体温计及附件 | 体温计及附件
238 | 整机-选型沙盘 | 238006 | 输液加温器 | 输液加温器 | 输液加温器
238 | 整机-选型沙盘 | 238007 | 血红蛋白分析仪 | 血红蛋白分析仪 | 血红蛋白分析仪
238 | 整机-选型沙盘 | 238008 | 血糖仪及附件 | 血糖仪及附件 | 血糖仪及附件
238 | 整机-选型沙盘 | 238009 | 水机 | 水机 | 水机
239 | 整机配套附件-选型沙盘 | 239001 | 流水线轨道及附件 | 流水线轨道及附件 | 流水线轨道及附件
239 | 整机配套附件-选型沙盘 | 239002 | 阅片机及附件 | 阅片机及附件 | 阅片机及附件
239 | 整机配套附件-选型沙盘 | 239003 | AED培训机及附件 | AED培训机及附件 | AED培训机及附件
239 | 整机配套附件-选型沙盘 | 239004 | 尿液分析仪及附件 | 尿液分析仪及附件 | 尿液分析仪及附件
239 | 整机配套附件-选型沙盘 | 239005 | 体温计及附件 | 体温计及附件 | 体温计及附件
239 | 整机配套附件-选型沙盘 | 239006 | 输液加温器 | 输液加温器 | 输液加温器
239 | 整机配套附件-选型沙盘 | 239007 | 血红蛋白分析仪 | 血红蛋白分析仪 | 血红蛋白分析仪
239 | 整机配套附件-选型沙盘 | 239008 | 血糖仪及附件 | 血糖仪及附件 | 血糖仪及附件
239 | 整机配套附件-选型沙盘 | 239009 | 水机 | 水机 | 水机
356 | 抑菌剂 | 356001 | NaN3 | NaN3 | NaN3
356 | 抑菌剂 | 356002 | PC300 | PC300 | PC300
356 | 抑菌剂 | 356003 | BND | BND | BND
356 | 抑菌剂 | 356004 | CAA | CAA | CAA
356 | 抑菌剂 | 356005 | MIT | MIT | MIT
356 | 抑菌剂 | 356006 | IZU | IZU | IZU
356 | 抑菌剂 | 356007 | PC950 | PC950 | PC950
356 | 抑菌剂 | 356008 | MCI | MCI | MCI
356 | 抑菌剂 | 356009 | 重氮咪唑烷基脲 | 重氮咪唑烷基脲 | 重氮咪唑烷基脲
356 | 抑菌剂 | 356010 | 甲基异噻唑啉酮MIT-10 | 甲基异噻唑啉酮MIT-10 | 甲基异噻唑啉酮MIT-10
356 | 抑菌剂 | 356011 | 甲基异噻唑啉酮MIT-50 | 甲基异噻唑啉酮MIT-50 | 甲基异噻唑啉酮MIT-50
356 | 抑菌剂 | 356012 | 苯并异噻唑啉酮BIT-10 | 苯并异噻唑啉酮BIT-10 | 苯并异噻唑啉酮BIT-10
356 | 抑菌剂 | 356013 | DMDM乙內酰脲 | DMDM乙內酰脲 | DMDM乙內酰脲
356 | 抑菌剂 | 356014 | 青霉素G钠 | 青霉素G钠 | 青霉素G钠
356 | 抑菌剂 | 356015 | 硫酸链霉素 | 硫酸链霉素 | 硫酸链霉素
356 | 抑菌剂 | 356016 | 硫酸新霉素 | 硫酸新霉素 | 硫酸新霉素
356 | 抑菌剂 | 356017 | 尼泊金甲酯 | 尼泊金甲酯 | 尼泊金甲酯
356 | 抑菌剂 | 356018 | 硫酸卡那霉素 | 硫酸卡那霉素 | 硫酸卡那霉素
356 | 抑菌剂 | 356019 | 红霉素 | 红霉素 | 红霉素
356 | 抑菌剂 | 356020 | 氯霉素 | 氯霉素 | 氯霉素
356 | 抑菌剂 | 356021 | 氟化钠 | 氟化钠 | 氟化钠
356 | 抑菌剂 | 356022 | 硫柳汞 | 硫柳汞 | 硫柳汞
356 | 抑菌剂 | 356023 | 其它 | 其它 | 其它
357 | 活性化学试剂 | 357001 | 小分子活性化学试剂 | 小分子活性化学试剂 | 小分子活性化学试剂
357 | 活性化学试剂 | 357002 | 交联剂 | 交联剂 | 交联剂
358 | 常规化学试剂 | 358001 | 醋酸盐 | 醋酸盐 | 醋酸盐
358 | 常规化学试剂 | 358002 | 甲酸盐 | 甲酸盐 | 甲酸盐
358 | 常规化学试剂 | 358003 | 磷酸盐 | 磷酸盐 | 磷酸盐
358 | 常规化学试剂 | 358004 | 碳酸盐 | 碳酸盐 | 碳酸盐
358 | 常规化学试剂 | 358005 | 硫酸盐 | 硫酸盐 | 硫酸盐
358 | 常规化学试剂 | 358006 | 柠檬酸盐 | 柠檬酸盐 | 柠檬酸盐
358 | 常规化学试剂 | 358007 | 硼酸盐 | 硼酸盐 | 硼酸盐
358 | 常规化学试剂 | 358008 | TRIS盐 | TRIS盐 | TRIS盐
358 | 常规化学试剂 | 358009 | 巴比妥 | 巴比妥 | 巴比妥
358 | 常规化学试剂 | 358010 | 邻苯二甲酸盐 | 邻苯二甲酸盐 | 邻苯二甲酸盐
358 | 常规化学试剂 | 358011 | 甘氨酸 | 甘氨酸 | 甘氨酸
358 | 常规化学试剂 | 358012 | MES | MES | MES
358 | 常规化学试剂 | 358013 | 其它化学试剂 | 其它化学试剂 | 其它化学试剂
176 | 柱塞泵-选型沙盘 | 176001 | 流体 | 分辨率 | ＞0.2uL/Step
176 | 柱塞泵-选型沙盘 | 176002 | 流体 | 分辨率 | ≤0.2uL/Step
176 | 柱塞泵-选型沙盘 | 176003 | 流体 | 压力 | ≤1MPa
176 | 柱塞泵-选型沙盘 | 176004 | 流体 | 压力 | ＞1MPa
176 | 柱塞泵-选型沙盘 | 176005 | 流体 | 容量 | ≥1000uL
176 | 柱塞泵-选型沙盘 | 176006 | 流体 | 精度（平均误差/目标加液量） | CV≤1%
176 | 柱塞泵-选型沙盘 | 176007 | 流体 | 精度（平均误差/目标加液量） | CV≤0.5%
176 | 柱塞泵-选型沙盘 | 176008 | 流体 | 准确度（（实际加液量-目标加液量）/目标加液量） | AC≤3%
176 | 柱塞泵-选型沙盘 | 176009 | 流体 | 准确度（（实际加液量-目标加液量）/目标加液量） | AC≤1.5%
176 | 柱塞泵-选型沙盘 | 176010 | 流体 | 驱动电压 | 4V
176 | 柱塞泵-选型沙盘 | 176011 | 流体 | 驱动电压 | 12V
176 | 柱塞泵-选型沙盘 | 176012 | 流体 | 驱动电压 | 24V
176 | 柱塞泵-选型沙盘 | 176013 | 流体 | 工作环境温度 | 10℃～55℃
176 | 柱塞泵-选型沙盘 | 176014 | 流体 | 流体介质 | 水
176 | 柱塞泵-选型沙盘 | 176015 | 流体 | 流体介质 | 试剂
176 | 柱塞泵-选型沙盘 | 176016 | 可靠性 | 寿命 | ＜250万次
176 | 柱塞泵-选型沙盘 | 176017 | 可靠性 | 寿命 | ≥250万次
278 | 螺钉/螺栓-选型沙盘 | 278001 | 材质 | 金属 | 金属
278 | 螺钉/螺栓-选型沙盘 | 278002 | 材质 | 塑胶 | 塑胶
279 | 组合螺钉-选型沙盘 | 279001 | 组合螺钉 | 组合螺钉 | 组合螺钉
280 | 螺母-选型沙盘 | 280001 | 材质 | 金属 | 金属
280 | 螺母-选型沙盘 | 280002 | 材质 | 塑胶 | 塑胶
281 | 垫圈/挡圈-选型沙盘 | 281001 | 垫圈 | 垫圈 | 垫圈
281 | 垫圈/挡圈-选型沙盘 | 281002 | 挡圈 | 挡圈 | 挡圈
282 | 螺柱/铆钉-选型沙盘 | 282001 | 螺柱 | 螺柱 | 螺柱
282 | 螺柱/铆钉-选型沙盘 | 282002 | 铆钉 | 铆钉 | 铆钉
283 | 定位件-选型沙盘 | 283001 | 定位元件 | 定位元件 | 定位元件
284 | 定制紧固件-选型沙盘 | 284001 | 定制紧固件 | 定制紧固件 | 定制紧固件
285 | 螺线弹簧-选型沙盘 | 285001 | 螺线弹簧 | 螺线弹簧 | 螺线弹簧
286 | 特种弹簧-选型沙盘 | 286001 | 特种弹簧 | 特种弹簧 | 特种弹簧
287 | 直线传动件-选型沙盘 | 287001 | 直线导轨副 | 直线导轨副 | 直线导轨副
287 | 直线传动件-选型沙盘 | 287002 | 滚珠花键副 | 滚珠花键副 | 滚珠花键副
287 | 直线传动件-选型沙盘 | 287003 | 滚珠丝杆副 | 滚珠丝杆副 | 滚珠丝杆副
288 | 标准啮合传动件-选型沙盘 | 288001 | 阻尼齿轮 | 阻尼齿轮 | 阻尼齿轮
288 | 标准啮合传动件-选型沙盘 | 288002 | 标准同步带轮 | 标准同步带轮 | 标准同步带轮
289 | 带传动件-选型沙盘 | 289001 | 环形平带 | 环形平带 | 环形平带
289 | 带传动件-选型沙盘 | 289002 | 同步带 | 同步带 | 同步带
290 | 传动支撑件-选型沙盘 | 290001 | 深沟球轴承 | 深沟球轴承 | 深沟球轴承
290 | 传动支撑件-选型沙盘 | 290002 | 推力球轴承 | 推力球轴承 | 推力球轴承
290 | 传动支撑件-选型沙盘 | 290003 | 圆锥滚子轴承 | 圆锥滚子轴承 | 圆锥滚子轴承
290 | 传动支撑件-选型沙盘 | 290004 | 其他轴承 | 其他轴承 | 其他轴承
290 | 传动支撑件-选型沙盘 | 290005 | 滑动轴承 | 滑动轴承 | 滑动轴承
290 | 传动支撑件-选型沙盘 | 290006 | 直线轴承 | 直线轴承 | 直线轴承
291 | 传动保护件-选型沙盘 | 291001 | 拖链 | 拖链 | 拖链
292 | 气弹簧-选型沙盘 | 292001 | 气弹簧 | 气弹簧 | 气弹簧
293 | 精轴-选型沙盘 | 293001 | 精轴 | 精轴 | 精轴
294 | 脚轮-选型沙盘 | 294001 | 脚轮 | 脚轮 | 脚轮
295 | 家具五金-选型沙盘 | 295001 | 家具五金 | 家具五金 | 家具五金
296 | 磁铁-选型沙盘 | 296001 | 磁铁 | 磁铁 | 磁铁
297 | 钢丝绳及绳具-选型沙盘 | 297001 | 钢丝绳及绳具 | 钢丝绳及绳具 | 钢丝绳及绳具
298 | 联轴器-选型沙盘 | 298001 | 联轴器 | 联轴器 | 联轴器
299 | 非金属标准件-选型沙盘 | 299001 | 标准密封圈 | 标准密封圈 | 标准密封圈
300 | 标准支架-选型沙盘 | 300001 | 上墙支架 | 上墙支架 | 上墙支架
300 | 标准支架-选型沙盘 | 300002 | 管路支架 | 管路支架 | 管路支架
301 | 减振元件-选型沙盘 | 301001 | 减振垫\橡胶底脚类 | 减振垫\橡胶底脚类 | 减振垫\橡胶底脚类
301 | 减振元件-选型沙盘 | 301002 | 喉箍\卡箍类 | 喉箍\卡箍类 | 喉箍\卡箍类
317 | 弹片-能力地图 | 317001 | 特殊加工 | 特殊工艺 | 熔炼压延加工
317 | 弹片-能力地图 | 317002 | 特殊加工 | 特殊工艺 | 化学蚀刻加工
317 | 弹片-能力地图 | 317003 | 特殊加工 | 特殊材料 | C17200& C7521 & SUS301-有性能要求
317 | 弹片-能力地图 | 317004 | 特殊加工 | 特殊材料 | C17200& C7521 & SUS301-普冲薄材
317 | 弹片-能力地图 | 317005 | 表面处理 | 特殊表面处理 | 镀锡
317 | 弹片-能力地图 | 317006 | 表面处理 | 特殊表面处理 | 镀高温锡
317 | 弹片-能力地图 | 317007 | 表面处理 | 特殊表面处理 | 镀铬
317 | 弹片-能力地图 | 317008 | 表面处理 | 特殊表面处理 | 镀金
317 | 弹片-能力地图 | 317009 | 表面处理 | 特殊表面处理 | 电泳
317 | 弹片-能力地图 | 317010 | 表面处理 | 特殊表面处理 | 耐指纹表面处理
317 | 弹片-能力地图 | 317011 | 表面处理 | 特殊表面处理 | 消光发黑：吸光率≤2.7（光泽度仪设备）
317 | 弹片-能力地图 | 317012 | 表面处理 | 特殊表面处理 | 电镀锌镍合金：锌镍混合，非分层
317 | 弹片-能力地图 | 317013 | 表面处理 | 特殊表面处理 | 低应力镍（银白色泛黄光）
317 | 弹片-能力地图 | 317014 | 表面处理 | 特殊表面处理 | QPQ(盐浴氮化处理)
317 | 弹片-能力地图 | 317015 | 表面处理 | 特殊表面处理 | PVD(真空镀膜)
317 | 弹片-能力地图 | 317016 | 表面处理 | 特殊表面处理 | CVD
317 | 弹片-能力地图 | 317017 | 表面处理 | 特殊表面处理 | 磁控溅射CrN
319 | 洁净注塑-能力地图 | 319001 | 原材料 | 特殊材料生产经验 | PP-K4535\4520
319 | 洁净注塑-能力地图 | 319002 | 原材料 | 特殊材料生产经验 | GPPS(PG-33)
319 | 洁净注塑-能力地图 | 319003 | 原材料 | 特殊材料生产经验 | COP 480R
319 | 洁净注塑-能力地图 | 319004 | 原材料 | 特殊材料生产经验 | HDPE M200056
319 | 洁净注塑-能力地图 | 319005 | 原材料 | 特殊材料生产经验 | HDPE HHM5502LM
319 | 洁净注塑-能力地图 | 319006 | 原材料 | 特殊材料生产经验 | PPH-T03
319 | 洁净注塑-能力地图 | 319007 | 原材料 | 特殊材料生产经验 | TPE MD-12150
319 | 洁净注塑-能力地图 | 319008 | 原材料 | 特殊材料生产经验 | 汇聚鑫色母
319 | 洁净注塑-能力地图 | 319009 | 原材料 | 特殊材料生产经验 | POLYONE色母
319 | 洁净注塑-能力地图 | 319010 | 精度 | 成品精度 | SJ/T-10628 1级
319 | 洁净注塑-能力地图 | 319011 | 精度 | 成品精度 | SJ/T-10628 2级
319 | 洁净注塑-能力地图 | 319012 | 精度 | 成品精度 | SJ/T-10628 3级
319 | 洁净注塑-能力地图 | 319013 | 精度 | 成品精度 | SJ/T-10628 4级
319 | 洁净注塑-能力地图 | 319014 | 精度 | 成品精度 | SJ/T-10628 5级以下
319 | 洁净注塑-能力地图 | 319015 | 模具 | 精密多腔模 | 128穴以上
319 | 洁净注塑-能力地图 | 319016 | 模具 | 精密多腔模 | 64穴以上
319 | 洁净注塑-能力地图 | 319017 | 模具 | 精密多腔模 | 32穴以上
319 | 洁净注塑-能力地图 | 319018 | 设备 | 配套自动化线 | 非自动线
319 | 洁净注塑-能力地图 | 319019 | 设备 | 配套自动化线 | 半自动线
319 | 洁净注塑-能力地图 | 319020 | 设备 | 配套自动化线 | 全自动线（无人接触）
319 | 洁净注塑-能力地图 | 319021 | 洁净度 | 车间洁净度 | 十万级车间
319 | 洁净注塑-能力地图 | 319022 | 洁净度 | 车间洁净度 | 万级车间
319 | 洁净注塑-能力地图 | 319023 | 洁净度 | 产品洁净度 | 满足迈瑞免洗2.0标准
319 | 洁净注塑-能力地图 | 319024 | 洁净度 | 产品洁净度 | 满足迈瑞免洗1.0标准
319 | 洁净注塑-能力地图 | 319025 | 洁净度 | 检测能力 | 理化及生物实验室
319 | 洁净注塑-能力地图 | 319026 | 体系 | 管理质量体系 | ISO-13485/15378认证
319 | 洁净注塑-能力地图 | 319027 | 体系 | 管理质量体系 | 药包材生产备案登记
319 | 洁净注塑-能力地图 | 319028 | 体系 | 管理质量体系 | IT生产追溯系统(MES)
324 | 洁净吹塑-能力地图 | 324001 | 原材料 | 特殊材料生产经验 | LDPE(软瓶材质)
324 | 洁净吹塑-能力地图 | 324002 | 原材料 | 特殊材料生产经验 | HDPE HHM5502LM
324 | 洁净吹塑-能力地图 | 324003 | 原材料 | 特殊材料生产经验 | PP(单标/诊断试剂瓶)
324 | 洁净吹塑-能力地图 | 324004 | 原材料 | 特殊材料生产经验 | PC(洗液瓶)
324 | 洁净吹塑-能力地图 | 324005 | 原材料 | 特殊材料生产经验 | 汇聚鑫色母
324 | 洁净吹塑-能力地图 | 324006 | 原材料 | 特殊材料生产经验 | POLYONE色母
324 | 洁净吹塑-能力地图 | 324007 | 精度 | 成品精度 | SJ/T-10628 5级
324 | 洁净吹塑-能力地图 | 324008 | 精度 | 成品精度 | SJ/T-10628 6级
324 | 洁净吹塑-能力地图 | 324009 | 精度 | 成品精度 | SJ/T-10628 7级
324 | 洁净吹塑-能力地图 | 324010 | 精度 | 成品精度 | SJ/T-10628 7级以下
324 | 洁净吹塑-能力地图 | 324011 | 设备 | 吹塑及注塑成型设备 | 挤吹机(螺杆<55mm,500ml以下)
324 | 洁净吹塑-能力地图 | 324012 | 设备 | 吹塑及注塑成型设备 | 挤吹机(螺杆<75mm, 4L以下)
324 | 洁净吹塑-能力地图 | 324013 | 设备 | 吹塑及注塑成型设备 | 挤吹机（螺杆<95mm 20L以下）
324 | 洁净吹塑-能力地图 | 324014 | 设备 | 吹塑及注塑成型设备 | 挤吹机(螺杆>95mm 20L以上)
324 | 洁净吹塑-能力地图 | 324015 | 设备 | 吹塑及注塑成型设备 | 注吹机30T(100ml以内)
324 | 洁净吹塑-能力地图 | 324016 | 设备 | 吹塑及注塑成型设备 | 注吹机50T(300ml以内)
324 | 洁净吹塑-能力地图 | 324017 | 设备 | 吹塑及注塑成型设备 | 注吹机50T以上
324 | 洁净吹塑-能力地图 | 324018 | 设备 | 吹塑及注塑成型设备 | 小吨位注塑机(>160吨）
324 | 洁净吹塑-能力地图 | 324019 | 设备 | 吹塑及注塑成型设备 | 多段壁厚控制设备
324 | 洁净吹塑-能力地图 | 324020 | 设备 | 配套自动化线 | 非自动线
324 | 洁净吹塑-能力地图 | 324021 | 设备 | 配套自动化线 | 半自动线
324 | 洁净吹塑-能力地图 | 324022 | 设备 | 配套自动化线 | 全自动线（无人接触）
324 | 洁净吹塑-能力地图 | 324023 | 洁净度 | 车间洁净度 | 十万级车间
324 | 洁净吹塑-能力地图 | 324024 | 洁净度 | 车间洁净度 | 万级车间
324 | 洁净吹塑-能力地图 | 324025 | 洁净度 | 产品洁净度 | 满足迈瑞免洗2.0标准
324 | 洁净吹塑-能力地图 | 324026 | 洁净度 | 产品洁净度 | 满足迈瑞免洗1.0标准
324 | 洁净吹塑-能力地图 | 324027 | 洁净度 | 检测能力 | 理化及生物实验室
324 | 洁净吹塑-能力地图 | 324028 | 体系 | 管理质量体系 | ISO-13485/15378认证
324 | 洁净吹塑-能力地图 | 324029 | 体系 | 管理质量体系 | 药包材生产备案登记
324 | 洁净吹塑-能力地图 | 324030 | 体系 | 管理质量体系 | IT生产追溯系统(MES)
325 | 浸塑-能力地图 | 325001 | 原材料 | 特殊材料生产经验 | LDPE/PVC(浸塑材料)
325 | 浸塑-能力地图 | 325002 | 精度 | 成品精度 | SJ/T-10628 5级
325 | 浸塑-能力地图 | 325003 | 精度 | 成品精度 | SJ/T-10628 6级
325 | 浸塑-能力地图 | 325004 | 精度 | 成品精度 | SJ/T-10628 7级
325 | 浸塑-能力地图 | 325005 | 精度 | 成品精度 | SJ/T-10628 7级以下
325 | 浸塑-能力地图 | 325006 | 设备 | 吹塑及注塑成型设备 | 液态浸塑设备(行程<500mm)
325 | 浸塑-能力地图 | 325007 | 设备 | 吹塑及注塑成型设备 | 粉末流化浸塑设备
325 | 浸塑-能力地图 | 325008 | 设备 | 配套自动化线 | 非自动线
325 | 浸塑-能力地图 | 325009 | 设备 | 配套自动化线 | 半自动线
325 | 浸塑-能力地图 | 325010 | 设备 | 配套自动化线 | 全自动线（无人接触）
325 | 浸塑-能力地图 | 325011 | 洁净度 | 车间洁净度 | 十万级车间
325 | 浸塑-能力地图 | 325012 | 洁净度 | 车间洁净度 | 万级车间
325 | 浸塑-能力地图 | 325013 | 洁净度 | 产品洁净度 | 满足迈瑞免洗2.0标准
325 | 浸塑-能力地图 | 325014 | 洁净度 | 产品洁净度 | 满足迈瑞免洗1.0标准
325 | 浸塑-能力地图 | 325015 | 洁净度 | 检测能力 | 理化及生物实验室
325 | 浸塑-能力地图 | 325016 | 体系 | 管理质量体系 | ISO-13485/15378认证
325 | 浸塑-能力地图 | 325017 | 体系 | 管理质量体系 | 药包材生产备案登记
325 | 浸塑-能力地图 | 325018 | 体系 | 管理质量体系 | IT生产追溯系统(MES)
327 | 吸塑件-能力地图 | 327001 | 原材料 | 特殊材料生产经验 | PP/APET/PVC/PC T<0.5mm
327 | 吸塑件-能力地图 | 327002 | 原材料 | 特殊材料生产经验 | 0.5<PP/APET/PVC/PC T<1.0mm
327 | 吸塑件-能力地图 | 327003 | 原材料 | 特殊材料生产经验 | 1.0<PP/APET/PVC/PC T>2.5mm
327 | 吸塑件-能力地图 | 327004 | 精度 | 成品精度 | SJ/T-10628 1级
327 | 吸塑件-能力地图 | 327005 | 精度 | 成品精度 | SJ/T-10628 5级
327 | 吸塑件-能力地图 | 327006 | 精度 | 成品精度 | SJ/T-10628 6级
327 | 吸塑件-能力地图 | 327007 | 精度 | 成品精度 | SJ/T-10628 7级
327 | 吸塑件-能力地图 | 327008 | 精度 | 成品精度 | SJ/T-10628 7级以下
327 | 吸塑件-能力地图 | 327009 | 设备 | 吸塑成型设备 | 微型吸塑设备(<0.8mx0.8m)
327 | 吸塑件-能力地图 | 327010 | 设备 | 吸塑成型设备 | 小型吸塑设备(<1.5mx1.5m)
327 | 吸塑件-能力地图 | 327011 | 设备 | 吸塑成型设备 | 中型吸塑设备(2.0mx2.5m)
327 | 吸塑件-能力地图 | 327012 | 设备 | 吸塑成型设备 | 大型吸塑设备(>2.5mx3.0m)
327 | 吸塑件-能力地图 | 327013 | 设备 | 配套自动化线 | 非自动线
327 | 吸塑件-能力地图 | 327014 | 设备 | 配套自动化线 | 半自动线
327 | 吸塑件-能力地图 | 327015 | 设备 | 配套自动化线 | 全自动线（无人接触）
327 | 吸塑件-能力地图 | 327016 | 洁净度 | 车间洁净度 | 十万级车间
327 | 吸塑件-能力地图 | 327017 | 洁净度 | 车间洁净度 | 万级车间
327 | 吸塑件-能力地图 | 327018 | 洁净度 | 产品洁净度 | 满足迈瑞免洗2.0标准
327 | 吸塑件-能力地图 | 327019 | 洁净度 | 产品洁净度 | 满足迈瑞免洗1.0标准
327 | 吸塑件-能力地图 | 327020 | 洁净度 | 检测能力 | 理化及生物实验室
327 | 吸塑件-能力地图 | 327021 | 体系 | 管理质量体系 | ISO-13485/15378认证
327 | 吸塑件-能力地图 | 327022 | 体系 | 管理质量体系 | 药包材生产备案登记
327 | 吸塑件-能力地图 | 327023 | 体系 | 管理质量体系 | IT生产追溯系统(MES)
328 | 胶管及组件-能力地图 | 328001 | 胶管材质 | TPU | TPU
328 | 胶管及组件-能力地图 | 328002 | 胶管材质 | PU | PU
328 | 胶管及组件-能力地图 | 328003 | 胶管材质 | PTFE | PTFE
328 | 胶管及组件-能力地图 | 328004 | 胶管材质 | FEP | FEP
328 | 胶管及组件-能力地图 | 328005 | 胶管材质 | SILICONE | SILICONE
328 | 胶管及组件-能力地图 | 328006 | 胶管材质 | PA | PA
328 | 胶管及组件-能力地图 | 328007 | 胶管材质 | EVA | EVA
328 | 胶管及组件-能力地图 | 328008 | 胶管材质 | PVC | PVC
328 | 胶管及组件-能力地图 | 328009 | 胶管材质 | PVDF | PVDF
328 | 胶管及组件-能力地图 | 328010 | 胶管材质 | PE | PE
328 | 胶管及组件-能力地图 | 328011 | 胶管材质 | PEEK | PEEK
328 | 胶管及组件-能力地图 | 328012 | 胶管材质 | TPV | TPV
328 | 胶管及组件-能力地图 | 328013 | 胶管材质 | TPE | TPE
328 | 胶管及组件-能力地图 | 328014 | 胶管材质 | Fluran氟橡胶 | Fluran氟橡胶
328 | 胶管及组件-能力地图 | 328015 | 胶管材质 | NAFION | NAFION
328 | 胶管及组件-能力地图 | 328016 | 特殊工艺管 | 翻边管 | 翻边管
328 | 胶管及组件-能力地图 | 328017 | 特殊工艺管 | 蠕动泵管 | 蠕动泵管
328 | 胶管及组件-能力地图 | 328018 | 特殊工艺管 | 波纹管 | 波纹管
328 | 胶管及组件-能力地图 | 328019 | 特殊工艺管 | 编织管 | 编织管
328 | 胶管及组件-能力地图 | 328020 | 特殊工艺管 | 抗凝管 | 抗凝管
328 | 胶管及组件-能力地图 | 328021 | 特殊工艺管 | 多腔管 | 多腔管
328 | 胶管及组件-能力地图 | 328022 | 特殊工艺管 | 多层管 | 多层管
321 | 橡胶件-能力地图 | 321001 | 原材料 | 特殊材料生产经验 | 普通橡胶
321 | 橡胶件-能力地图 | 321002 | 原材料 | 特殊材料生产经验 | 高耐疲劳橡胶
321 | 橡胶件-能力地图 | 321003 | 原材料 | 特殊材料生产经验 | 丁腈橡胶
321 | 橡胶件-能力地图 | 321004 | 原材料 | 特殊材料生产经验 | 氢化丁腈橡胶
321 | 橡胶件-能力地图 | 321005 | 原材料 | 特殊材料生产经验 | 氟橡胶
321 | 橡胶件-能力地图 | 321006 | 原材料 | 特殊材料生产经验 | 溴化丁基橡胶
321 | 橡胶件-能力地图 | 321007 | 原材料 | 特殊材料生产经验 | 抑菌和杀菌材料（未来需求）
321 | 橡胶件-能力地图 | 321008 | 原材料 | 特殊材料生产经验 | 生物兼容性要求
321 | 橡胶件-能力地图 | 321009 | 精度 | 成品精度 | 硅橡胶M1级
321 | 橡胶件-能力地图 | 321010 | 精度 | 成品精度 | 硅橡胶M2级
321 | 橡胶件-能力地图 | 321011 | 精度 | 成品精度 | 硅橡胶M3级
321 | 橡胶件-能力地图 | 321012 | 精度 | 成品精度 | 硅橡胶M4级及以下
321 | 橡胶件-能力地图 | 321013 | 设备 | 成型机 | 小吨位250吨以下
321 | 橡胶件-能力地图 | 321014 | 设备 | 成型机 | 中吨位250-400吨
321 | 橡胶件-能力地图 | 321015 | 设备 | 成型机 | 液态硅胶机250吨以下
321 | 橡胶件-能力地图 | 321016 | 设备 | 成型机 | 液态硅胶机250吨以上
322 | 硅胶件-能力地图 | 322001 | 原材料 | 特殊材料生产经验 | 普通硅胶
322 | 硅胶件-能力地图 | 322002 | 原材料 | 特殊材料生产经验 | 高撕裂硅胶
322 | 硅胶件-能力地图 | 322003 | 原材料 | 特殊材料生产经验 | 高耐疲劳硅胶
322 | 硅胶件-能力地图 | 322004 | 原材料 | 特殊材料生产经验 | 液体硅硅胶
322 | 硅胶件-能力地图 | 322005 | 原材料 | 特殊材料生产经验 | 抑菌和杀菌材料（未来需求）
322 | 硅胶件-能力地图 | 322006 | 原材料 | 特殊材料生产经验 | 生物兼容性要求
322 | 硅胶件-能力地图 | 322007 | 精度 | 成品精度 | 硅橡胶M1级
322 | 硅胶件-能力地图 | 322008 | 精度 | 成品精度 | 硅橡胶M2级
322 | 硅胶件-能力地图 | 322009 | 精度 | 成品精度 | 硅橡胶M3级
322 | 硅胶件-能力地图 | 322010 | 精度 | 成品精度 | 硅橡胶M4级及以下
322 | 硅胶件-能力地图 | 322011 | 设备 | 成型机 | 小吨位250吨以下
322 | 硅胶件-能力地图 | 322012 | 设备 | 成型机 | 中吨位250-400吨
322 | 硅胶件-能力地图 | 322013 | 设备 | 成型机 | 液态硅胶机250吨以下
322 | 硅胶件-能力地图 | 322014 | 设备 | 成型机 | 液态硅胶机250吨以上
322 | 硅胶件-能力地图 | 322015 | 表面处理 | 喷油 | 喷油
322 | 硅胶件-能力地图 | 322016 | 表面处理 | 丝印 | 丝印
322 | 硅胶件-能力地图 | 322017 | 表面处理 | 镭雕 | 镭雕
322 | 硅胶件-能力地图 | 322018 | 表面处理 | 点胶（表面环氧树脂） | 点胶（表面环氧树脂）
322 | 硅胶件-能力地图 | 322019 | 表面处理 | 抗菌粉末喷油 | 抗菌粉末喷油
322 | 硅胶件-能力地图 | 322020 | 特殊成型 | 普通金属包胶 | 普通金属包胶
322 | 硅胶件-能力地图 | 322021 | 特殊成型 | 二次套啤（硅胶+硅胶允许窜色） | 二次套啤（硅胶+硅胶允许窜色）
322 | 硅胶件-能力地图 | 322022 | 特殊成型 | 三色及以上（固态）（允许窜色） | 三色及以上（固态）（允许窜色）
322 | 硅胶件-能力地图 | 322023 | 特殊成型 | 双色液态硅胶 | 双色液态硅胶
322 | 硅胶件-能力地图 | 322024 | 特殊成型 | 液态转固态硅胶工艺 | 液态转固态硅胶工艺
322 | 硅胶件-能力地图 | 322025 | 特殊成型 | 复杂大面积金属件包胶 | 复杂大面积金属件包胶
322 | 硅胶件-能力地图 | 322026 | 特殊成型 | 精密件金属包胶（±0.03以内） | 精密件金属包胶（±0.03以内）
322 | 硅胶件-能力地图 | 322027 | 特殊成型 | 二次套啤（硅胶+硅胶不允许窜色） | 二次套啤（硅胶+硅胶不允许窜色）
322 | 硅胶件-能力地图 | 322028 | 特殊成型 | 超薄硅胶（0.2以下） | 超薄硅胶（0.2以下）
322 | 硅胶件-能力地图 | 322029 | 特殊成型 | 高精度硅橡胶（±0.05） | 高精度硅橡胶（±0.05）
310 | 挤型材-能力地图 | 310001 | 材料 | 特殊材料 | 铜导热管(散热）
310 | 挤型材-能力地图 | 310002 | 成型能力 | 特殊成型 | 热管散热器成型 （热管）
310 | 挤型材-能力地图 | 310003 | 成型能力 | 特殊成型 | 铝型材挤压成型 (挤型材/普通散热器类)
310 | 挤型材-能力地图 | 310004 | 成型能力 | 特殊成型 | 铜挤压散热器成型 (挤型材/普通散热器类)
310 | 挤型材-能力地图 | 310005 | 表面处理 | 常规表面处理 | 喷粉、喷油处理
303 | 非金属研磨-能力地图 | 303001 | 材料 | 特殊材料 | 陶瓷
303 | 非金属研磨-能力地图 | 303002 | 材料 | 特殊材料 | 石英玻璃
303 | 非金属研磨-能力地图 | 303003 | 精度 | 加工精度 | 精度等级标准公差IT6级
303 | 非金属研磨-能力地图 | 303004 | 精度 | 加工精度 | 精度等级标准公差IT7级
303 | 非金属研磨-能力地图 | 303005 | 精度 | 加工精度 | 精度等级标准公差IT8级
303 | 非金属研磨-能力地图 | 303006 | 成型能力 | 精密磨削 | 轴类零件的外圆磨削
303 | 非金属研磨-能力地图 | 303007 | 成型能力 | 精密磨削 | 超高精度平面度磨削
303 | 非金属研磨-能力地图 | 303008 | 成型能力 | 特殊成型 | 微细深孔加工
221 | 心电附件-选型沙盘 | 221001 | 适用群体 | 新生儿 | 新生儿
221 | 心电附件-选型沙盘 | 221002 | 适用群体 | 少儿 | 少儿
221 | 心电附件-选型沙盘 | 221003 | 适用群体 | 成人 | 成人
221 | 心电附件-选型沙盘 | 221004 | 关键参数 | 除颤恢复时间快（<6s） | 除颤恢复时间快（<6s）
221 | 心电附件-选型沙盘 | 221005 | 关键参数 | 除颤恢复时间中等（6-10s） | 除颤恢复时间中等（6-10s）
221 | 心电附件-选型沙盘 | 221006 | 关键参数 | 除颤恢复时间一般(>10s) | 除颤恢复时间一般(>10s)
221 | 心电附件-选型沙盘 | 221007 | 乳胶 | 不含有 | 不含有
221 | 心电附件-选型沙盘 | 221008 | 可销售区域 | CE | CE
221 | 心电附件-选型沙盘 | 221009 | 可销售区域 | FDA | FDA
221 | 心电附件-选型沙盘 | 221010 | 可销售区域 | CFDA | CFDA
105 | OEM参数线缆-能力地图 | 105001 | 基本资质 | 三类医疗器械生产和监管能力 | 三类器械生产和监管能力（SGS，TUV监管）
105 | OEM参数线缆-能力地图 | 105002 | 基本资质 | 医疗器械生产许可证 | 二类器械生产许可证（如血氧探头、电极、电极片）
105 | OEM参数线缆-能力地图 | 105003 | 工程能力 | 客户图纸和要求转化能力 | 客户图纸转化成内部图纸或文件，量化关键尺寸和明确技术要求
105 | OEM参数线缆-能力地图 | 105004 | 工程能力 | 产品(参数线)设计能力 | 熟悉参数线产品相关下阶物料(如电线、连接器、塑胶件、五金件、PCBA等)的设计及失效模式, 能为迈瑞提供有建设性的设计方案, 协同迈瑞开发新产品.
105 | OEM参数线缆-能力地图 | 105005 | 工程能力 | 模具设计能力 （TPU包胶模具） | 塑胶模具设计能力，尤其具备TPU包胶2次或3次包胶成型设计方案能力 塑胶模具DFM能力，会模流分析，能给出零件设计建议 最小壁厚0.8mm长网尾加工能力
105 | OEM参数线缆-能力地图 | 105006 | 工程能力 | 常用材料掌握 | 熟悉TPU、PP、PA、PC/PBT、PBT等软/硬塑胶材料加工物性
105 | OEM参数线缆-能力地图 | 105007 | 工程能力 | 工艺设计和管控能力 | 线材类产品PFMEA分析能力，能对产品工艺设计有正向反馈，并将相关措施落实到SOP和SIP； SOP具体到产品，可操作性强（作业动作标准化，良品标准清晰）； 具备过程确认IQ/OQ/PQ能力，有相关经验；
105 | OEM参数线缆-能力地图 | 105008 | 工程能力 | 夹治具设计能力 | 能根据产品特性设计或定制夹治具，降低制程对操作人员熟练度的依赖，有医疗参数线缆类成功经验；
105 | OEM参数线缆-能力地图 | 105009 | 工程能力 | 问题分析和改善能力 | 基于数据和事实分析定位根因的能力，并提出针对性改善方案，一次改善到位（不反复）；具备X光分析能力；
105 | OEM参数线缆-能力地图 | 105010 | 工艺设备能力 | 剥线能力 | 同轴剥、热剥、激光剥绝缘层能力（不伤芯线）
105 | OEM参数线缆-能力地图 | 105011 | 工艺设备能力 | 压接能力 | 自动或半自动压接能力（导体包括银箔丝，镀锡铜或合金铜，碳纤）
105 | OEM参数线缆-能力地图 | 105012 | 工艺设备能力 | 压接能力 | 金相分析及压接参数设定能力
105 | OEM参数线缆-能力地图 | 105013 | 工艺设备能力 | 焊接能力 | 自动焊接（半自动焊接）能力，具备CCD或同等水平的焊点检测能力
105 | OEM参数线缆-能力地图 | 105014 | 工艺设备能力 | 焊接能力 | 具备焊接电阻、电感、传感器、IC、光电器件、银箔丝导体的能力
105 | OEM参数线缆-能力地图 | 105015 | 工艺设备能力 | 注塑能力 | TPU、PP、ABS、PBT、PC/PBT等胶料注塑能力及量产经验； 专用烘料设备，具备混料设备（用色母粒，不抽粒）；
105 | OEM参数线缆-能力地图 | 105016 | 工艺设备能力 | 注塑能力 | 电阻、电感、温度/加速度传感器、IC等注塑封装能力，有类似产品加工经验；
105 | OEM参数线缆-能力地图 | 105017 | 工艺设备能力 | 注塑能力 | TPU2次或3次包胶能力（Overmolding）和量产经验
105 | OEM参数线缆-能力地图 | 105018 | 工艺设备能力 | 注塑能力 | 液态硅胶注塑能力（血氧探头类、手术类(硬镜摄像头电缆、 超声刀电缆）
105 | OEM参数线缆-能力地图 | 105019 | 工艺设备能力 | 光纤加工能力 | 具备光纤研磨，组装(含光纤电缆组装)，光电转换模块组装及加工
105 | OEM参数线缆-能力地图 | 105020 | 工艺设备能力 | 组装能力 | PCBA，光电器件等精密组装能力和量产经验（穿戴式模块组装能力）
105 | OEM参数线缆-能力地图 | 105021 | 工艺设备能力 | 组装能力 | 自动点胶及装配保压能力和量产经验，具备热熔胶、环氧树脂、UV胶或硅胶等常用胶水的打胶能力和量产经验
105 | OEM参数线缆-能力地图 | 105022 | 工艺设备能力 | 组装能力 | 超声焊接能力和量产经验（体温探头、穿戴式）
105 | OEM参数线缆-能力地图 | 105023 | 工艺设备能力 | 组装能力 | 高周波或热熔能力和量产经验（探头类，穿戴式）
105 | OEM参数线缆-能力地图 | 105024 | 工艺设备能力 | 表面处理 | 硅胶线或硅胶零件表面处理能力（硅油或镀膜或丝印）和量产经验
105 | OEM参数线缆-能力地图 | 105025 | 检测能力 | 电气测试能力 | 电气性能检测(绝缘、漏电流、电介质强度）能力/抗除颤测试能力（5000V，360J）/电缆噪声测试能力
105 | OEM参数线缆-能力地图 | 105026 | 检测能力 | 高频/光电信号检测能力 | 具备高速信号性能仿真能力, 具备光电信号检测能力
105 | OEM参数线缆-能力地图 | 105027 | 检测能力 | 可靠性测试能力 | ±170°弯折/扭曲/拉伸/插拔力和插拔寿命/高温灭菌/高低温存储测试能力
104 | PCBA-能力地图 | 104001 | PCB | PCB厚度T(mm)（不包括FPC） | 0.2≤T≤3.0
104 | PCBA-能力地图 | 104002 | PCB | PCB厚度T(mm)（不包括FPC） | 3＜T≤4
104 | PCBA-能力地图 | 104003 | PCB | 板卡尺寸 | L*W*T＞410*360*4
104 | PCBA-能力地图 | 104004 | PCB | PCB基材 | FPC/铝基板/软硬结合板
104 | PCBA-能力地图 | 104005 | 元器件 | Chip封装尺寸(inch) | ≥0201
104 | PCBA-能力地图 | 104006 | 元器件 | Chip封装尺寸(inch) | ≤01005
104 | PCBA-能力地图 | 104007 | 元器件 | 引脚间距(mm) | ≥0.35
104 | PCBA-能力地图 | 104008 | 元器件 | 引脚间距(mm) | ＜0.35
104 | PCBA-能力地图 | 104009 | 元器件 | BGA/CSP元件数量（EA） | 10＜数量≤20
104 | PCBA-能力地图 | 104010 | 元器件 | BGA/CSP元件数量（EA） | 数量＞20
104 | PCBA-能力地图 | 104011 | 元器件 | 接插件引脚间距（mm） | ≥2.0
104 | PCBA-能力地图 | 104012 | 元器件 | 接插件引脚间距（mm） | 1.27
104 | PCBA-能力地图 | 104013 | 元器件 | 接插件引脚间距（mm） | ＜1.27
104 | PCBA-能力地图 | 104014 | 布局 | BGA、QFN双面对贴 | BGA、QFN双面对贴
104 | PCBA-能力地图 | 104015 | 布局 | FPC+间距为0.5的QFN/QFP/BGA/CSP | FPC+间距为0.6的QFN/QFP/BGA/CSP
104 | PCBA-能力地图 | 104016 | 布局 | FPC+间距为0.4及以下的IC类元件 | FPC+间距为0.5及以下的IC类元件
104 | PCBA-能力地图 | 104017 | 布局 | FPC+0201及以下的CHIP类元件 | FPC+0202及以下的CHIP类元件
104 | PCBA-能力地图 | 104018 | 布局 | 双面布局插件（选波解决方案） | 双面布局插件（选波解决方案）
104 | PCBA-能力地图 | 104019 | 特殊需求 | 三防涂覆(解决产品粉尘、湿度IPX3、易霉菌环境) | 三防涂覆(解决产品粉尘、湿度IPX4、易霉菌环境)
104 | PCBA-能力地图 | 104020 | 特殊需求 | 氮气回流(特殊器件的焊接防氧化) | 氮气回流(特殊器件的焊接防氧化)
104 | PCBA-能力地图 | 104021 | 特殊需求 | 纳米图层(解决产品粉尘、湿度IPX7、易霉菌环境） | 纳米图层(解决产品粉尘、湿度IPX8、易霉菌环境）
104 | PCBA-能力地图 | 104022 | 特殊需求 | POP（器件封装选型和高密小型化需求） | POP（器件封装选型和高密小型化需求）
104 | PCBA-能力地图 | 104023 | 特殊需求 | UV涂覆（跌落和弯折可靠性提升，手持终端类产品，易跌落） | UV涂覆（跌落和弯折可靠性提升，手持终端类产品，易跌落）
104 | PCBA-能力地图 | 104024 | 特殊需求 | underfill（跌落和弯折可靠性提升，手持终端类产品，易跌落） | underfill（跌落和弯折可靠性提升，手持终端类产品，易跌落）
104 | PCBA-能力地图 | 104025 | 特殊需求 | 压接 | 压接
104 | PCBA-能力地图 | 104026 | 特殊需求 | HotBar | HotBar
104 | PCBA-能力地图 | 104027 | 特殊需求 | ACF | ACF
104 | PCBA-能力地图 | 104028 | 特殊需求 | 板卡高阻抗需求(参数板卡需求) | 板卡高阻抗需求(参数板卡需求)
104 | PCBA-能力地图 | 104029 | 特殊需求 | 控制面板类按键区域防污染需求（洁净室） | 控制面板类按键区域防污染需求（洁净室）
100 | 刚性PCB-能力地图 | 100001 | 通孔刚性PCB | 层数（layer） | 2~6
100 | 刚性PCB-能力地图 | 100002 | 通孔刚性PCB | 层数（layer） | 8
100 | 刚性PCB-能力地图 | 100003 | 通孔刚性PCB | 层数（layer） | 10~12
100 | 刚性PCB-能力地图 | 100004 | 通孔刚性PCB | 层数（layer） | 14~18
100 | 刚性PCB-能力地图 | 100005 | 通孔刚性PCB | 层数（layer） | 20层以上
100 | 刚性PCB-能力地图 | 100006 | 通孔刚性PCB | 最大板厚（mm） | 0.8~3.1
100 | 刚性PCB-能力地图 | 100007 | 通孔刚性PCB | 最大板厚（mm） | 3.2~5
100 | 刚性PCB-能力地图 | 100008 | 通孔刚性PCB | 最大板厚（mm） | 5.1~10
100 | 刚性PCB-能力地图 | 100009 | 通孔刚性PCB | 厚径比 | 10及以下
100 | 刚性PCB-能力地图 | 100010 | 通孔刚性PCB | 厚径比 | 12~16
100 | 刚性PCB-能力地图 | 100011 | 通孔刚性PCB | 厚径比 | 18~22
100 | 刚性PCB-能力地图 | 100012 | 通孔刚性PCB | 厚铜能力（oz） | 3≥H
100 | 刚性PCB-能力地图 | 100013 | 通孔刚性PCB | 厚铜能力（oz） | 6＞H＞3
100 | 刚性PCB-能力地图 | 100014 | 通孔刚性PCB | 厚铜能力（oz） | H≥6
100 | 刚性PCB-能力地图 | 100015 | 通孔刚性PCB | 外层线宽/线距（mil） | 4/4
100 | 刚性PCB-能力地图 | 100016 | 通孔刚性PCB | 外层线宽/线距（mil） | 3.5/3.5
100 | 刚性PCB-能力地图 | 100017 | 通孔刚性PCB | 外层线宽/线距（mil） | 2.5/2.5
100 | 刚性PCB-能力地图 | 100018 | 通孔刚性PCB | 按键（零缺陷）电镀硬金（um） | 0.8≥T
100 | 刚性PCB-能力地图 | 100019 | 通孔刚性PCB | 按键（零缺陷）电镀硬金（um） | 1.5＞T＞0.8
100 | 刚性PCB-能力地图 | 100020 | 通孔刚性PCB | 按键（零缺陷）电镀硬金（um） | T≥1.5
100 | 刚性PCB-能力地图 | 100021 | 通孔刚性PCB | 常规电镀硬金（um） | 0.8≥T
100 | 刚性PCB-能力地图 | 100022 | 通孔刚性PCB | 常规电镀硬金（um） | 1.5＞T＞0.8
100 | 刚性PCB-能力地图 | 100023 | 通孔刚性PCB | 插拔金手指 | 蚀刻金手指（无引线）
100 | 刚性PCB-能力地图 | 100024 | 通孔刚性PCB | 插拔金手指 | 分段金手指
100 | 刚性PCB-能力地图 | 100025 | 通孔刚性PCB | 阶梯、锥形孔、背钻等异形孔 | 工艺成熟度
100 | 刚性PCB-能力地图 | 100026 | 高密互联PCB | HDI类型 | 1+N+1
100 | 刚性PCB-能力地图 | 100027 | 高密互联PCB | HDI类型 | 2+N+2
100 | 刚性PCB-能力地图 | 100028 | 高密互联PCB | HDI类型 | 3+N+3
100 | 刚性PCB-能力地图 | 100029 | 高密互联PCB | HDI类型 | 多阶
100 | 刚性PCB-能力地图 | 100030 | 金属基PCB | 金属基类型 | 铝基板、铜基板
100 | 刚性PCB-能力地图 | 100031 | 金属基PCB | 金属基类型 | 埋金属板
100 | 刚性PCB-能力地图 | 100032 | 金属基PCB | 最小成品尺寸（mm） | 5X5mm
100 | 刚性PCB-能力地图 | 100033 | 金属基PCB | 最小成品尺寸（mm） | 20X20mm
101 | FPC-能力地图 | 101001 | 常规FPC | 线宽/线距 | 75um/75um
101 | FPC-能力地图 | 101002 | 特种FPC | 长度 | >50cm
101 | FPC-能力地图 | 101003 | 特种FPC | 动态弯折 | >100万次
101 | FPC-能力地图 | 101004 | 超薄FPC | 层数 | ≤2
101 | FPC-能力地图 | 101005 | 超薄FPC | 层数 | 3--8
101 | FPC-能力地图 | 101006 | 超薄FPC | HDI板类型 | 一阶
101 | FPC-能力地图 | 101007 | 超薄FPC | 激光孔/盘（um） | 50/250＜V≤100/300
101 | FPC-能力地图 | 101008 | 超薄FPC | 激光孔/盘（um） | 30/120＜V≤50/200
101 | FPC-能力地图 | 101009 | 超薄FPC | 激光孔/盘（um） | 20/50≤V
101 | FPC-能力地图 | 101010 | 超薄FPC | 6um铜厚公差 | ±1um
101 | FPC-能力地图 | 101011 | 超薄FPC | 6um铜厚公差 | ±2um
101 | FPC-能力地图 | 101012 | 超薄FPC | 最小线宽/线距（um） | 35/40
101 | FPC-能力地图 | 101013 | 超薄FPC | 最小线宽/线距（um） | 25/25
101 | FPC-能力地图 | 101014 | 超薄FPC | 保护膜对位精度贴合公差 | ±0.05mm
101 | FPC-能力地图 | 101015 | 超薄FPC | 保护膜对位精度贴合公差 | ±0.02mm
101 | FPC-能力地图 | 101016 | 超薄FPC | 电镀直金厚度及公差 | 0.5±0.2 um
102 | 刚柔结合PCB-能力地图 | 102001 | 刚柔结合PCB | 弯折能力 | 静态弯折
102 | 刚柔结合PCB-能力地图 | 102002 | 刚柔结合PCB | 弯折能力 | 动态弯折
102 | 刚柔结合PCB-能力地图 | 102003 | 刚柔结合PCB | 孔加工 | 常规通孔
102 | 刚柔结合PCB-能力地图 | 102004 | 刚柔结合PCB | 孔加工 | 盲埋孔（1+N+1）
102 | 刚柔结合PCB-能力地图 | 102005 | 刚柔结合PCB | 孔加工 | 盲埋孔（2+N+2）
102 | 刚柔结合PCB-能力地图 | 102006 | 刚柔结合PCB | 孔壁到软硬结合位的距离（mm） | 0.5~1
102 | 刚柔结合PCB-能力地图 | 102007 | 刚柔结合PCB | 孔壁到软硬结合位的距离（mm） | 1~1.5
102 | 刚柔结合PCB-能力地图 | 102008 | 刚柔结合PCB | 结构 | 常规
102 | 刚柔结合PCB-能力地图 | 102009 | 刚柔结合PCB | 结构 | 非对称
102 | 刚柔结合PCB-能力地图 | 102010 | 刚柔结合PCB | 结构 | 飞尾 （金手指公差小于+/-0.03mm，需单独评估）
102 | 刚柔结合PCB-能力地图 | 102011 | 刚柔结合PCB | 结构 | air gap
103 | 陶瓷基-能力地图 | 103001 | 陶瓷PCB | 层数 | 14层及以下
103 | 陶瓷基-能力地图 | 103002 | 陶瓷PCB | 层数 | 14层以上
103 | 陶瓷基-能力地图 | 103003 | 陶瓷PCB | 尺寸（mm） | 精度：+/-0.05
103 | 陶瓷基-能力地图 | 103004 | 陶瓷PCB | 尺寸（mm） | 精度：+/-0.0
103 | 陶瓷基-能力地图 | 103005 | 陶瓷PCB | 尺寸（mm） | 大小 ：<150*150
103 | 陶瓷基-能力地图 | 103006 | 陶瓷PCB | 内外层孔径（mm） | 0.075
103 | 陶瓷基-能力地图 | 103007 | 陶瓷PCB | 内外层孔径（mm） | 0.1
Note on A1: 来源于第一个sheet
Note on B1: 来源于第一个sheet
Note on C1: 先空着，不填，最后统一补充
Note on F180: 未定义: 源于《机械原材料牌号和表面处理优限禁选清单）
Note on F184: 未定义: 源于《机械原材料牌号和表面处理优限禁选清单）
Note on F265: Mindray: 吸塑卷材
Note on F266: Mindray: 吸塑卷材
Note on F267: Mindray: 吸塑片材
Note on F317: 需要满足生物兼容性的材料和外发检测报告
Note on F331: 需要满足生物兼容性的材料和外发检测报告

## 地图与制造商
地图ID | 制造商编码 | 制造商名称 | 小品类
227 | M01397 | Pulsion | 001400020007
228 | M00152 | Edwards | 001400020008
228 | M01691 | Medis | 001400020008
229 | M01995 | Mdoloris | 001400020009
230 | 潜在制造商 | Medtronic | 001400020010
230 | M01399 | Respironic | 001400020010
231 | M01329 | A&T | 001400020011
231 | M01515 | 凯特 | 001400020011
231 | M01379 | Medica | 001400020011
233 | M01938 | 经方 | 001400030002
233 | M02206 | 立普 | 001400030002
233 | M02245 | 延顺 | 001400030002
233 | M00103 | CIVCO | 001400030002
233 | M02236 | Asahi | 001400030002
233 | M00971 | 汕头斯纳 | 001400030002
233 | M01215 | ECO | 001400030002
233 | M01255 | Steute | 001400030002
233 | M00525 | Suns | 001400030002
233 | M00316 | LINEMASTER | 001400030002
233 | 潜在制造商 | 杭州鑫泽源 | 001400030002
233 | 潜在制造商 | 阳谷景阳冈 | 001400030002
237 | 潜在制造商 | Allen | 001400050002
237 | 潜在制造商 | Doro | 001400050002
237 | 潜在制造商 | Reison | 001400050002
237 | 潜在制造商 | 华锡尔 | 001400050002
237 | 潜在制造商 | 奥克兰 | 001400050002
237 | 潜在制造商 | 王工塑料 | 001400050002
237 | 潜在制造商 | Schuremed | 001400050002
237 | 潜在制造商 | 飞曼 | 001400050002
237 | 潜在制造商 | 微创医疗 | 001400050002
237 | 潜在制造商 | 威高医疗 | 001400050002
237 | 潜在制造商 | Meera | 001400050002
238 | M02235 | IDS | 001400060001
238 | M02155 | CV | 001400060001
238 | M01765 | 讯丰通 | 001400060001
238 | M01420 | 艾康 | 001400060001
238 | M01610 | 欧普兰医疗 | 001400060001
238 | M01777 | 恩普生 | 001400060001
238 | M02043 | EXERGEN | 001400060001
238 | M01612 | 热映光电 | 001400060001
238 | M01766 | 振海电子 | 001400060001
238 | M02193 | 奇汇 | 001400060001
238 | 潜在制造商 | 上海奥普 | 001400060001
238 | M01258 | 瑞迪恩 | 001400060001
238 | M01768 | 三诺生物 | 001400060001
238 | M01256 | 合世 | 001400060001
238 | M02166 | 优普超纯 | 001400060001
239 | M02235 | IDS | 001400060002
239 | M02155 | CV | 001400060002
239 | M01765 | 讯丰通 | 001400060002
239 | M01420 | 艾康 | 001400060002
239 | M01610 | 欧普兰医疗 | 001400060002
239 | M01777 | 恩普生 | 001400060002
239 | M02043 | EXERGEN | 001400060002
239 | M01612 | 热映光电 | 001400060002
239 | M01766 | 振海电子 | 001400060002
239 | M02193 | 奇汇 | 001400060002
239 | 潜在制造商 | 上海奥普 | 001400060002
239 | M01258 | 瑞迪恩 | 001400060002
239 | M01768 | 三诺生物 | 001400060002
239 | M01256 | 合世 | 001400060002
239 | M02166 | 优普超纯 | 001400060002
356 | M02153 | 苏州晶茂 | 002500020001
356 | M02183 | 上海三博 | 002500020001
356 | M01581 | 亚科 | 002500020001
356 | M00876 | 凌峰 | 002500020001
356 | M00020 | ALFA | 002500020001
356 | M00540 | TCI | 002500020001
356 | M01405 | sigma | 002500020001
356 | M01232 | 百灵威 | 002500020001
356 | M00599 | 阿拉丁 | 002500020001
356 | M01972 | 生工 | 002500020001
356 | M00723 | 国药 | 002500020001
356 | M01787 | 山东艾孚特 | 002500020001
357 | M01572 | 维亚 | 002500030001
357 | M01700 | 美凯特 | 002500030001
357 | M00599 | 阿拉丁 | 002500030001
357 | M00540 | TCI | 002500030001
357 | M01405 | sigma | 002500030001
357 | M00514 | STERALOIDS | 002500030001
357 | M01549 | 赛默飞 | 002500030001
357 | M01581 | 亚科 | 002500030001
358 | M00723 | 国药 | 002500040001
358 | M01405 | sigma | 002500040001
358 | M01581 | 亚科 | 002500040001
358 | M01226 | 迪肯 | 002500040001
358 | M01700 | 美凯特 | 002500040001
358 | M00540 | TCI | 002500040001
358 | M00016 | Aladdin | 002500040001
358 | M01232 | 百灵威 | 002500040001
358 | M00439 | PTI | 002500040001
358 | M00876 | 凌峰 | 002500040001
358 | M00718 | 广州化学试剂 | 002500040001
358 | M00020 | ALFA | 002500040001
358 | M01972 | 生工 | 002500040001
176 | M01625 | IDEX | 001200010003
176 | M00188 | FMI | 001200010003
176 | M01097 | UNIFLOWS | 001200010003
278 | M01603 | 东莞市伟特金属制品有限公司 | 001700010001
278 | M01577 | 深圳市鑫龙发五金塑胶有限公司 | 001700010001
278 | M01384 | 米思米（中国）精密机械贸易有限公司 | 001700010001
278 | M00835 | 康扬塑胶（东莞）有限公司 | 001700010001
278 | M00620 | 宝龙科技有限公司 | 001700010001
278 | M00453 | RICHCO,INC | 001700010001
279 | M01603 | 东莞市伟特金属制品有限公司 | 001700010002
279 | M01577 | 深圳市鑫龙发五金塑胶有限公司 | 001700010002
280 | M01603 | 东莞市伟特金属制品有限公司 | 001700010003
280 | M01577 | 深圳市鑫龙发五金塑胶有限公司 | 001700010003
280 | M01384 | 米思米（中国）精密机械贸易有限公司 | 001700010003
280 | M00835 | 康扬塑胶（东莞）有限公司 | 001700010003
280 | M00620 | 宝龙科技有限公司 | 001700010003
280 | M00453 | RICHCO,INC | 001700010003
281 | M01603 | 东莞市伟特金属制品有限公司 | 001700010004
281 | M01577 | 深圳市鑫龙发五金塑胶有限公司 | 001700010004
281 | M01384 | 米思米（中国）精密机械贸易有限公司 | 001700010004
282 | M01603 | 东莞市伟特金属制品有限公司 | 001700010005
282 | M01577 | 深圳市鑫龙发五金塑胶有限公司 | 001700010005
282 | M01384 | 米思米（中国）精密机械贸易有限公司 | 001700010005
282 | M00826 | 东莞市凯仕特五金制品有限公司 | 001700010005
283 | M01603 | 东莞市伟特金属制品有限公司 | 001700010006
283 | M01384 | 米思米（中国）精密机械贸易有限公司 | 001700010006
284 | M01603 | 东莞市伟特金属制品有限公司 | 001700010007
284 | M01577 | 深圳市鑫龙发五金塑胶有限公司 | 001700010007
285 | M01545 | 东莞市青野电子科技有限公司 | 001700020001
285 | M01953 | 深圳市星特昌金属制品有限公司 | 001700020001
286 | M01545 | 东莞市青野电子科技有限公司 | 001700020002
286 | M01953 | 深圳市星特昌金属制品有限公司 | 001700020002
286 | M01155 | SMALLEY | 001700020002
287 | M00552 | THK株式会社 | 001700030001
287 | M00248 | 日本东晟株式会社 | 001700030001
287 | M00365 | NBCHINACO.,LTD | 001700030001
287 | M00386 | 日本精工株式会社 | 001700030001
287 | M00539 | 全球传动科技股份有限公司 | 001700030001
287 | M00590 | WONSTCO.,LTD. | 001700030001
287 | M00230 | HIWINTECHNOLOGIESCORP. | 001700030001
287 | M00116 | ColderProductsCompany | 001700030001
287 | M02268 | 上海狄兹精密机械股份有限公司 | 001700030001
288 | M00194 | FUJISEIKICOLTD | 001700030002
288 | M01473 | 深圳市合发齿轮机械有限公司 | 001700030002
288 | M01384 | 米思米（中国）精密机械贸易有限公司 | 001700030002
289 | M01384 | 米思米（中国）精密机械贸易有限公司 | 001700030003
289 | M00923 | MITSUBOSHIBELTINGLTD. | 001700030003
289 | M00824 | 宁波凯驰胶带有限公司 | 001700030003
289 | M00217 | 哈柏司工业传动设备（上海）有限公司 | 001700030003
290 | M00552 | THK株式会社 | 001700030004
290 | M00248 | 日本东晟株式会社 | 001700030004
290 | M00365 | NBCHINACO.,LTD | 001700030004
290 | M00386 | 日本精工株式会社 | 001700030004
290 | M00379 | MinebeaCo.Ltd. | 001700030004
290 | M00176 | SAPPOROPRECISIONINC. | 001700030004
290 | M01315 | 深圳市人本进出口有限公司 | 001700030004
290 | M02092 | 湖南美蓓达科技股份有限公司 | 001700030004
290 | M00247 | IGUS（shanghai）Co.,Ltd | 001700030004
290 | M01559 | 圣戈班高功能塑料（上海）有限公司 | 001700030004
291 | M00275 | 椿本佳宝来拖链（上海）有限公司 | 001700030005
291 | M00247 | IGUS（shanghai）Co.,Ltd | 001700030005
291 | M00799 | 浙江金福隆机床附件有限公司 | 001700030005
292 | M00530 | 南京苏斯帕高科技机电有限公司 | 001700040001
292 | M00510 | STABILUSgmbh | 001700040001
293 | M00365 | NBCHINACO.,LTD | 001700040002
293 | M01384 | 米思米（中国）精密机械贸易有限公司 | 001700040002
293 | M02268 | 上海狄兹精密机械股份有限公司 | 001700040002
294 | M00085 | CATISPRODUCTSCO.,LTD | 001700040003
294 | M00844 | 科顺（广州）脚轮有限公司 | 001700040003
294 | M02293 | 连胜物流资材五金（昆山）有限公司 | 001700040003
294 | M01769 | 腾德脚轮（苏州）有限公司 | 001700040003
294 | M01409 | SteincoPaulvomSteinGmbh | 001700040003
294 | M01024 | 中山向荣脚轮制造有限公司 | 001700040003
295 | M01384 | 米思米（中国）精密机械贸易有限公司 | 001700040004
295 | M00303 | 世嘉智尼五金配件（上海）有限公司 | 001700040004
295 | M02223 | 佛山市敏惠自动化设备科技有限公司 | 001700040004
295 | M01041 | 雅固拉国际精密工业（苏州）有限公司 | 001700040004
295 | M00724 | 海福乐五金（北京）有限公司 | 001700040004
295 | M00504 | SouthcoAsiaLimited | 001700040004
296 | M00733 | 东莞市瀚方磁铁制品有限公司 | 001700040005
297 | M00695 | 东莞市锋敏五金有限公司 | 001700040006
298 | M01384 | 米思米（中国）精密机械贸易有限公司 | 001700040007
298 | M01099 | 广州菱科自动化设备有限公司 | 001700040007
299 | M01591 | 深圳市振豪密封技术有限公司 | 001700040008
299 | M01431 | 深圳市贝克合成橡胶技术有限公司 | 001700040008
299 | M01469 | 汉升密封科技（上海）有限公司 | 001700040008
299 | M01537 | 明尼苏达精密制品（苏州）有限公司 | 001700040008
299 | M00565 | TRELLEBORG | 001700040008
300 | M01361 | GCXCorporation | 001700040009
300 | M02250 | 雅德医疗器械（上海）有限公司 | 001700040009
300 | M01545 | 东莞市青野电子科技有限公司 | 001700040009
301 | M01384 | 米思米（中国）精密机械贸易有限公司 | 001700040010
301 | M02223 | 佛山市敏惠自动化设备科技有限公司 | 001700040010
301 | M01762 | 金盛紧固技术（安徽）有限责任公司 | 001700040010
317 | M01545 | 东莞市青野电子科技有限公司 | 001900030001
317 | M01325 | 深圳市卡森机电技术有限公司 | 001900030001
317 | M02314 | 深圳市卓力达电子有限公司 | 001900030001
317 | M01544 | 深圳市奇力模具有限公司 | 001900030001
317 | M01504 | 深圳市金莱克机械有限公司 | 001900030001
317 | M01534 | 深圳市盟泰智能机电科技有限公司 | 001900030001
317 | M01611 | 东莞市瑞克实业有限公司 | 001900030001
317 | M02186 | 深圳市诚瑞丰科技股份有限公司 | 001900030001
317 | M01586 | 深圳市友信鑫五金制品有限公司 | 001900030001
317 | M01891 | 深圳市精创科技有限公司 | 001900030001
317 | M01437 | 长昱电子（深圳）有限公司 | 001900030001
317 | M02263 | 东莞市锐嘉精密机械制造有限公司 | 001900030001
317 | M02386 | 华阳通 | 001900030001
317 | M02387 | 祥鑫 | 001900030001
317 | M01953 | 深圳市星特昌金属制品有限公司 | 001900030001
317 | M01597 | 深圳市中兴新地技术股份有限公司 | 001900030001
317 | M02177 | 深圳亿和模具制造有限公司 | 001900030001
317 | NM0508 | 汕尾市栢林电子封装材料有限公司 | 001900030001
319 | M01435 | 深圳市昌红科技股份有限公司 | 002000010002
319 | M01503 | 金进精密科技（深圳）有限公司 | 002000010002
319 | M02284 | 耐普罗塑胶金属制品（深圳）有限公司 | 002000010002
319 | M02381 | 伟创力塑胶（深圳）有限公司 | 002000010002
319 | M01464 | 深圳市固源塑胶制品有限公司 | 002000010002
319 | M01432 | 深圳市博纳药品包装材料有限公司 | 002000010002
319 | M01607 | 东莞市蓝光塑胶模具有限公司 | 002000010002
319 | M01532 | 深圳市美好创亿医疗科技有限公司 | 002000010002
319 | M02301 | 广东力人科技有限公司 | 002000010002
319 | M01566 | 东莞市泰易包装制品有限公司 | 002000010002
324 | M01432 | 深圳市博纳药品包装材料有限公司 | 002000040001
324 | M01529 | 深圳市麦迪康包装技术有限公司 | 002000040001
324 | M01566 | 东莞市泰易包装制品有限公司 | 002000040001
324 | M01327 | Zacros America,Inc. | 002000040001
324 | M01402 | M01402 | 002000040001
325 | M02300 | 佛山市方普防护技术有限公司 | 002000040002
327 | M01479 | 深圳市厚威包装有限公司 | 002000040004
327 | M02366 | 卡尔托利（苏州）材料科技有限公司 | 002000040004
327 | M01566 | 东莞市泰易包装制品有限公司 | 002000040004
327 | M02065 | 东莞市隽业塑胶制品有限公司 | 002000040004
328 | M01353 | DibaIndustries,Inc | 002000050001
328 | M01739 | Watson-MarlowAliteaAB | 002000050001
328 | M00183 | FittS.p.A | 002000050001
328 | M00373 | NewAgeIndustries | 002000050001
328 | M00990 | 苏州天裕塑胶有限公司 | 002000050001
328 | M01070 | 深圳市振恺塑胶五金有限公司 | 002000050001
328 | M01441 | 济南晨生医用硅橡胶制品有限公司 | 002000050001
328 | M01559 | 圣戈班高功能塑料（上海）有限公司 | 002000050001
328 | M01658 | PACKNINGAR&PLASTAB | 002000050001
328 | M02071 | 深圳市恒祥升橡塑科技有限公司 | 002000050001
328 | M02384 | 上海翊科聚合物科技有限公司 | 002000050001
328 | M01438 | 长园电子（集团）有限公司 | 002000050001
328 | M01395 | PERMAPURELLC | 002000050001
328 | M01752 | 东莞日经电子有限公司 | 002000050001
328 | M00308 | PARKERHANNIFINMOTION&CONTROLLtd | 002000050001
328 | M01625 | 艺达思贸易（上海）有限公司 | 002000050001
328 | M01460 | 高砂电气（苏州）有限公司 | 002000050001
328 | M01498 | 捷锐企业（上海）有限公司 | 002000050001
328 | M01055 | 东莞永胜医疗制品有限公司 | 002000050001
328 | M02289 | 苏州英纳薇科技有限公司 | 002000050001
328 | M00660 | 道康宁中国有限公司 | 002000050001
328 | M01346 | 喜开理（上海）机器有限公司 | 002000050001
328 | M01254 | OPTIMASCANDINAVIAAB | 002000050001
328 | M00423 | PISCOUSA,INC. | 002000050001
328 | M01638 | SMCPneumatics(HongKong)Ltd. | 002000050001
328 | M02231 | 浙江亿日气动科技有限公司 | 002000050001
321 | M01751 | 东莞市杜一特橡胶制品有限公司 | 002000020001
321 | M01431 | 深圳市贝克合成橡胶技术有限公司 | 002000020001
321 | M01591 | 深圳市振豪密封技术有限公司 | 002000020001
321 | M01537 | 明尼苏达精密制品（苏州）有限公司 | 002000020001
322 | M01535 | 深圳市明坤胶业科技有限公司 | 002000020002
322 | M01751 | 东莞市杜一特橡胶制品有限公司 | 002000020002
322 | M01431 | 深圳市贝克合成橡胶技术有限公司 | 002000020002
322 | M01591 | 深圳市振豪密封技术有限公司 | 002000020002
322 | M01537 | 明尼苏达精密制品（苏州）有限公司 | 002000020002
322 | M01532 | 深圳市美好创亿医疗科技有限公司 | 002000020002
310 | M02273 | 深圳市嘉业精密五金有限公司 | 001800020008
310 | M01552 | 深圳市三维机电设备有限公司 | 001800020008
310 | M01693 | 东莞爱美达电子有限公司 | 001800020008
310 | M01550 | 深圳市三瑞机械有限公司 | 001800020008
310 | M01889 | 深圳市荣士海精密工业有限公司 | 001800020008
310 | M02221 | 东莞市才立金属科技有限公司 | 001800020008
303 | M01444 | 重庆川仪自动化股份有限公司晶体科技分公司 | 001800020001
303 | M01565 | 湖南泰鑫瓷业有限公司 | 001800020001
303 | M-1700 | 迈瑞机加中心 | 001800020001
221 | 潜在制造商 | Cardinal
221 | M00919 | 青岛光电
221 | M01955 | 英科
221 | 潜在制造商 | 3M
221 | M01531 | 美的连
221 | M02135 | Ambu
105 | M01521 | 立讯
105 | M01519 | 乐利
105 | M02161 | 卡莱
105 | M01564 | 泰嘉
105 | M01487 | 华展
105 | M02294 | 美博
105 | M00919 | 青岛光电
105 | M01531 | 美的连
105 | M02303 | 中航光电
104 | M02140 | 斯比泰科技（深圳）有限公司
104 | M01598 | 深圳市资达科技有限公司
104 | M02143 | 深圳市兆兴博拓科技股份有限公司
104 | M01991 | 惠州市西文思实业有限公司
104 | M-PCBA | 迈瑞PCBA产线
100 | M01499 | 深圳市金百泽电子科技股份有限公司
100 | M01557 | 深南电路股份有限公司
100 | M01579 | 深圳市兴森快捷电路科技股份有限公司
100 | M01580 | 深圳市迅捷兴科技股份有限公司
100 | M02230 | 赣州市超跃科技有限公司
100 | M02257 | 生益电子股份有限公司
101 | M01382 | MICROCONNE
101 | M01547 | 瑞华高科技电子工业园(厦门)有限公司
101 | M01557 | 深南电路股份有限公司
102 | M01499 | 深圳市金百泽电子科技股份有限公司
102 | M01557 | 深南电路股份有限公司
102 | M01579 | 深圳市兴森快捷电路科技股份有限公司
102 | M01580 | 深圳市迅捷兴科技股份有限公司
102 | M02230 | 赣州市超跃科技有限公司
102 | M02257 | 生益电子股份有限公司
103 | 潜在制造商 | 京瓷
103 | 潜在制造商 | 43所
Note on A1: 来源于第一个sheet
Note on C1: 如果一个制造商在多个地图中出现， 那对应每一个地图ID，都需要重新列出来

## 能力值
地图ID | 地图名称 | 能力ID | 三级能力描述 | 制造商编码 | 制造商名称 | 能力值
227 | CO/PICCO附件-选型沙盘 | 227001 | 创伤性（微创） | M01397 | Pulsion | A
227 | CO/PICCO附件-选型沙盘 | 227002 | 典型操作部位（颈静脉+股动脉） | M01397 | Pulsion | A
227 | CO/PICCO附件-选型沙盘 | 227003 | 测量原理（经肺CO + 脉搏Contour图分析） | M01397 | Pulsion | A
228 | ICG/FLOTRAC附件-选型沙盘 | 228001 | 创伤性（无创） | M00152 | Edwards | C
228 | ICG/FLOTRAC附件-选型沙盘 | 228001 | 创伤性（无创） | M01691 | Medis | A
228 | ICG/FLOTRAC附件-选型沙盘 | 228002 | 创伤性（微创） | M00152 | Edwards | A
228 | ICG/FLOTRAC附件-选型沙盘 | 228002 | 创伤性（微创） | M01691 | Medis | C
228 | ICG/FLOTRAC附件-选型沙盘 | 228003 | 典型操作部位（动脉） | M00152 | Edwards | A
228 | ICG/FLOTRAC附件-选型沙盘 | 228003 | 典型操作部位（动脉） | M01691 | Medis | C
228 | ICG/FLOTRAC附件-选型沙盘 | 228004 | 典型操作部位（颈部和胸部皮肤外表面） | M00152 | Edwards | C
228 | ICG/FLOTRAC附件-选型沙盘 | 228004 | 典型操作部位（颈部和胸部皮肤外表面） | M01691 | Medis | A
228 | ICG/FLOTRAC附件-选型沙盘 | 228005 | 测量原理（脉搏Contour图分析） | M00152 | Edwards | A
228 | ICG/FLOTRAC附件-选型沙盘 | 228005 | 测量原理（脉搏Contour图分析） | M01691 | Medis | C
228 | ICG/FLOTRAC附件-选型沙盘 | 228006 | 测量原理（电阻抗法） | M00152 | Edwards | C
228 | ICG/FLOTRAC附件-选型沙盘 | 228006 | 测量原理（电阻抗法） | M01691 | Medis | A
229 | 疼痛参数附件-选型沙盘 | 229001 | 疼痛参数ANIi（0-100） | M01995 | Mdoloris | A
229 | 疼痛参数附件-选型沙盘 | 229002 | 疼痛参数ANIm（0-100） | M01995 | Mdoloris | A
229 | 疼痛参数附件-选型沙盘 | 229003 | 通讯接口RS232 | M01995 | Mdoloris | A
229 | 疼痛参数附件-选型沙盘 | 229004 | 典型操作部位（胸部） | M01995 | Mdoloris | A
230 | CO2附件-选型沙盘 | 230001 | 微流 | 潜在制造商 | Medtronic | A
230 | CO2附件-选型沙盘 | 230001 | 微流 | M01399 | Respironic | C
230 | CO2附件-选型沙盘 | 230002 | 主流 | 潜在制造商 | Medtronic | C
230 | CO2附件-选型沙盘 | 230002 | 主流 | M01399 | Respironic | A
230 | CO2附件-选型沙盘 | 230003 | 采样方式（气路采样） | 潜在制造商 | Medtronic | A
230 | CO2附件-选型沙盘 | 230003 | 采样方式（气路采样） | M01399 | Respironic | A
230 | CO2附件-选型沙盘 | 230004 | 采样方式（鼻腔采样） | 潜在制造商 | Medtronic | A
230 | CO2附件-选型沙盘 | 230004 | 采样方式（鼻腔采样） | M01399 | Respironic | C
230 | CO2附件-选型沙盘 | 230005 | 无创 | 潜在制造商 | Medtronic | A
230 | CO2附件-选型沙盘 | 230005 | 无创 | M01399 | Respironic | A
230 | CO2附件-选型沙盘 | 230006 | CE | 潜在制造商 | Medtronic | A
230 | CO2附件-选型沙盘 | 230006 | CE | M01399 | Respironic | A
230 | CO2附件-选型沙盘 | 230007 | FDA | 潜在制造商 | Medtronic | A
230 | CO2附件-选型沙盘 | 230007 | FDA | M01399 | Respironic | A
230 | CO2附件-选型沙盘 | 230008 | CFDA | 潜在制造商 | Medtronic | C
230 | CO2附件-选型沙盘 | 230008 | CFDA | M01399 | Respironic | A
230 | CO2附件-选型沙盘 | 230009 | 新生儿 | 潜在制造商 | Medtronic | A
230 | CO2附件-选型沙盘 | 230009 | 新生儿 | M01399 | Respironic | A
230 | CO2附件-选型沙盘 | 230010 | 小儿 | 潜在制造商 | Medtronic | A
230 | CO2附件-选型沙盘 | 230010 | 小儿 | M01399 | Respironic | A
230 | CO2附件-选型沙盘 | 230011 | 成人 | 潜在制造商 | Medtronic | A
230 | CO2附件-选型沙盘 | 230011 | 成人 | M01399 | Respironic | A
231 | ISE电解质模块及附件-选型沙盘 | 231001 | 间接法 | M01329 | A&T | A
231 | ISE电解质模块及附件-选型沙盘 | 231001 | 间接法 | M01515 | 凯特 | C
231 | ISE电解质模块及附件-选型沙盘 | 231001 | 间接法 | M01379 | Medica | C
231 | ISE电解质模块及附件-选型沙盘 | 231002 | 直接法 | M01329 | A&T | C
231 | ISE电解质模块及附件-选型沙盘 | 231002 | 直接法 | M01515 | 凯特 | A
231 | ISE电解质模块及附件-选型沙盘 | 231002 | 直接法 | M01379 | Medica | A
231 | ISE电解质模块及附件-选型沙盘 | 231003 | 测试速度（血清）（200样本/H） | M01329 | A&T | A
231 | ISE电解质模块及附件-选型沙盘 | 231003 | 测试速度（血清）（200样本/H） | M01515 | 凯特 | C
231 | ISE电解质模块及附件-选型沙盘 | 231003 | 测试速度（血清）（200样本/H） | M01379 | Medica | C
231 | ISE电解质模块及附件-选型沙盘 | 231004 | 测试速度（血清）（100样本/H） | M01329 | A&T | A
231 | ISE电解质模块及附件-选型沙盘 | 231004 | 测试速度（血清）（100样本/H） | M01515 | 凯特 | A
231 | ISE电解质模块及附件-选型沙盘 | 231004 | 测试速度（血清）（100样本/H） | M01379 | Medica | A
231 | ISE电解质模块及附件-选型沙盘 | 231005 | 测试速度（尿液）（133样本/H） | M01329 | A&T | A
231 | ISE电解质模块及附件-选型沙盘 | 231005 | 测试速度（尿液）（133样本/H） | M01515 | 凯特 | C
231 | ISE电解质模块及附件-选型沙盘 | 231005 | 测试速度（尿液）（133样本/H） | M01379 | Medica | C
231 | ISE电解质模块及附件-选型沙盘 | 231006 | 测试速度（尿液）（60样本/H） | M01329 | A&T | A
231 | ISE电解质模块及附件-选型沙盘 | 231006 | 测试速度（尿液）（60样本/H） | M01515 | 凯特 | A
231 | ISE电解质模块及附件-选型沙盘 | 231006 | 测试速度（尿液）（60样本/H） | M01379 | Medica | A
231 | ISE电解质模块及附件-选型沙盘 | 231007 | Na,K有效期（12月） | M01329 | A&T | A
231 | ISE电解质模块及附件-选型沙盘 | 231007 | Na,K有效期（12月） | M01515 | 凯特 | A
231 | ISE电解质模块及附件-选型沙盘 | 231007 | Na,K有效期（12月） | M01379 | Medica | A
231 | ISE电解质模块及附件-选型沙盘 | 231008 | Na,K样本数量30000 | M01329 | A&T | A
231 | ISE电解质模块及附件-选型沙盘 | 231008 | Na,K样本数量30000 | M01515 | 凯特 | C
231 | ISE电解质模块及附件-选型沙盘 | 231008 | Na,K样本数量30000 | M01379 | Medica | C
231 | ISE电解质模块及附件-选型沙盘 | 231009 | Na,K样本数量10000 | M01329 | A&T | A
231 | ISE电解质模块及附件-选型沙盘 | 231009 | Na,K样本数量10000 | M01515 | 凯特 | A
231 | ISE电解质模块及附件-选型沙盘 | 231009 | Na,K样本数量10000 | M01379 | Medica | A
231 | ISE电解质模块及附件-选型沙盘 | 231010 | Cl有效期（12月） | M01329 | A&T | A
231 | ISE电解质模块及附件-选型沙盘 | 231010 | Cl有效期（12月） | M01515 | 凯特 | C
231 | ISE电解质模块及附件-选型沙盘 | 231010 | Cl有效期（12月） | M01379 | Medica | C
231 | ISE电解质模块及附件-选型沙盘 | 231011 | Cl有效期（9月） | M01329 | A&T | A
231 | ISE电解质模块及附件-选型沙盘 | 231011 | Cl有效期（9月） | M01515 | 凯特 | A
231 | ISE电解质模块及附件-选型沙盘 | 231011 | Cl有效期（9月） | M01379 | Medica | A
231 | ISE电解质模块及附件-选型沙盘 | 231012 | Cl样本数量30000 | M01329 | A&T | A
231 | ISE电解质模块及附件-选型沙盘 | 231012 | Cl样本数量30000 | M01515 | 凯特 | C
231 | ISE电解质模块及附件-选型沙盘 | 231012 | Cl样本数量30000 | M01379 | Medica | C
231 | ISE电解质模块及附件-选型沙盘 | 231013 | Cl样本数量10000 | M01515 | 凯特 | A
231 | ISE电解质模块及附件-选型沙盘 | 231013 | Cl样本数量10000 | M01379 | Medica | A
231 | ISE电解质模块及附件-选型沙盘 | 231013 | Cl样本数量10000 | M01329 | A&T | A
233 | 探头声头附件-选型沙盘 | 233001 | 单键 | M01938 | 经方 | C
233 | 探头声头附件-选型沙盘 | 233001 | 单键 | M02206 | 立普 | C
233 | 探头声头附件-选型沙盘 | 233001 | 单键 | M02245 | 延顺 | C
233 | 探头声头附件-选型沙盘 | 233001 | 单键 | M00103 | CIVCO | C
233 | 探头声头附件-选型沙盘 | 233001 | 单键 | M02236 | Asahi | C
233 | 探头声头附件-选型沙盘 | 233001 | 单键 | M00971 | 汕头斯纳 | C
233 | 探头声头附件-选型沙盘 | 233001 | 单键 | M01215 | ECO | C
233 | 探头声头附件-选型沙盘 | 233001 | 单键 | M01255 | Steute | A
233 | 探头声头附件-选型沙盘 | 233001 | 单键 | M00525 | Suns | A
233 | 探头声头附件-选型沙盘 | 233001 | 单键 | M00316 | LINEMASTER | A
233 | 探头声头附件-选型沙盘 | 233001 | 单键 | 潜在制造商 | 杭州鑫泽源 | C
233 | 探头声头附件-选型沙盘 | 233001 | 单键 | 潜在制造商 | 阳谷景阳冈 | C
233 | 探头声头附件-选型沙盘 | 233002 | 多键 | M01938 | 经方 | C
233 | 探头声头附件-选型沙盘 | 233002 | 多键 | M02206 | 立普 | C
233 | 探头声头附件-选型沙盘 | 233002 | 多键 | M02245 | 延顺 | C
233 | 探头声头附件-选型沙盘 | 233002 | 多键 | M00103 | CIVCO | C
233 | 探头声头附件-选型沙盘 | 233002 | 多键 | M02236 | Asahi | C
233 | 探头声头附件-选型沙盘 | 233002 | 多键 | M00971 | 汕头斯纳 | C
233 | 探头声头附件-选型沙盘 | 233002 | 多键 | M01215 | ECO | C
233 | 探头声头附件-选型沙盘 | 233002 | 多键 | M01255 | Steute | A
233 | 探头声头附件-选型沙盘 | 233002 | 多键 | M00525 | Suns | A
233 | 探头声头附件-选型沙盘 | 233002 | 多键 | M00316 | LINEMASTER | A
233 | 探头声头附件-选型沙盘 | 233002 | 多键 | 潜在制造商 | 杭州鑫泽源 | C
233 | 探头声头附件-选型沙盘 | 233002 | 多键 | 潜在制造商 | 阳谷景阳冈 | C
233 | 探头声头附件-选型沙盘 | 233003 | 单键 | M01938 | 经方 | C
233 | 探头声头附件-选型沙盘 | 233003 | 单键 | M02206 | 立普 | C
233 | 探头声头附件-选型沙盘 | 233003 | 单键 | M02245 | 延顺 | C
233 | 探头声头附件-选型沙盘 | 233003 | 单键 | M00103 | CIVCO | C
233 | 探头声头附件-选型沙盘 | 233003 | 单键 | M02236 | Asahi | C
233 | 探头声头附件-选型沙盘 | 233003 | 单键 | M00971 | 汕头斯纳 | C
233 | 探头声头附件-选型沙盘 | 233003 | 单键 | M01215 | ECO | C
233 | 探头声头附件-选型沙盘 | 233003 | 单键 | M01255 | Steute | A
233 | 探头声头附件-选型沙盘 | 233003 | 单键 | M00525 | Suns | A
233 | 探头声头附件-选型沙盘 | 233003 | 单键 | M00316 | LINEMASTER | A
233 | 探头声头附件-选型沙盘 | 233003 | 单键 | 潜在制造商 | 杭州鑫泽源 | C
233 | 探头声头附件-选型沙盘 | 233003 | 单键 | 潜在制造商 | 阳谷景阳冈 | C
233 | 探头声头附件-选型沙盘 | 233004 | 多键 | M01938 | 经方 | C
233 | 探头声头附件-选型沙盘 | 233004 | 多键 | M02206 | 立普 | C
233 | 探头声头附件-选型沙盘 | 233004 | 多键 | M02245 | 延顺 | C
233 | 探头声头附件-选型沙盘 | 233004 | 多键 | M00103 | CIVCO | C
233 | 探头声头附件-选型沙盘 | 233004 | 多键 | M02236 | Asahi | C
233 | 探头声头附件-选型沙盘 | 233004 | 多键 | M00971 | 汕头斯纳 | C
233 | 探头声头附件-选型沙盘 | 233004 | 多键 | M01215 | ECO | C
233 | 探头声头附件-选型沙盘 | 233004 | 多键 | M01255 | Steute | A
233 | 探头声头附件-选型沙盘 | 233004 | 多键 | M00525 | Suns | A
233 | 探头声头附件-选型沙盘 | 233004 | 多键 | M00316 | LINEMASTER | A
233 | 探头声头附件-选型沙盘 | 233004 | 多键 | 潜在制造商 | 杭州鑫泽源 | C
233 | 探头声头附件-选型沙盘 | 233004 | 多键 | 潜在制造商 | 阳谷景阳冈 | C
233 | 探头声头附件-选型沙盘 | 233005 | 重复使用穿刺架 | M01938 | 经方 | A
233 | 探头声头附件-选型沙盘 | 233005 | 重复使用穿刺架 | M02206 | 立普 | A
233 | 探头声头附件-选型沙盘 | 233005 | 重复使用穿刺架 | M02245 | 延顺 | C
233 | 探头声头附件-选型沙盘 | 233005 | 重复使用穿刺架 | M00103 | CIVCO | C
233 | 探头声头附件-选型沙盘 | 233005 | 重复使用穿刺架 | M02236 | Asahi | C
233 | 探头声头附件-选型沙盘 | 233005 | 重复使用穿刺架 | M00971 | 汕头斯纳 | C
233 | 探头声头附件-选型沙盘 | 233005 | 重复使用穿刺架 | M01215 | ECO | C
233 | 探头声头附件-选型沙盘 | 233005 | 重复使用穿刺架 | M01255 | Steute | C
233 | 探头声头附件-选型沙盘 | 233005 | 重复使用穿刺架 | M00525 | Suns | C
233 | 探头声头附件-选型沙盘 | 233005 | 重复使用穿刺架 | M00316 | LINEMASTER | C
233 | 探头声头附件-选型沙盘 | 233005 | 重复使用穿刺架 | 潜在制造商 | 杭州鑫泽源 | C
233 | 探头声头附件-选型沙盘 | 233005 | 重复使用穿刺架 | 潜在制造商 | 阳谷景阳冈 | C
233 | 探头声头附件-选型沙盘 | 233006 | 一次性穿刺架 | M01938 | 经方 | A
233 | 探头声头附件-选型沙盘 | 233006 | 一次性穿刺架 | M02206 | 立普 | A
233 | 探头声头附件-选型沙盘 | 233006 | 一次性穿刺架 | M02245 | 延顺 | C
233 | 探头声头附件-选型沙盘 | 233006 | 一次性穿刺架 | M00103 | CIVCO | C
233 | 探头声头附件-选型沙盘 | 233006 | 一次性穿刺架 | M02236 | Asahi | C
233 | 探头声头附件-选型沙盘 | 233006 | 一次性穿刺架 | M00971 | 汕头斯纳 | C
233 | 探头声头附件-选型沙盘 | 233006 | 一次性穿刺架 | M01215 | ECO | C
233 | 探头声头附件-选型沙盘 | 233006 | 一次性穿刺架 | M01255 | Steute | C
233 | 探头声头附件-选型沙盘 | 233006 | 一次性穿刺架 | M00525 | Suns | C
233 | 探头声头附件-选型沙盘 | 233006 | 一次性穿刺架 | M00316 | LINEMASTER | C
233 | 探头声头附件-选型沙盘 | 233006 | 一次性穿刺架 | 潜在制造商 | 杭州鑫泽源 | C
233 | 探头声头附件-选型沙盘 | 233006 | 一次性穿刺架 | 潜在制造商 | 阳谷景阳冈 | C
233 | 探头声头附件-选型沙盘 | 233007 | 超声耦合剂 | M01938 | 经方 | C
233 | 探头声头附件-选型沙盘 | 233007 | 超声耦合剂 | M02206 | 立普 | C
233 | 探头声头附件-选型沙盘 | 233007 | 超声耦合剂 | M02245 | 延顺 | C
233 | 探头声头附件-选型沙盘 | 233007 | 超声耦合剂 | M00103 | CIVCO | C
233 | 探头声头附件-选型沙盘 | 233007 | 超声耦合剂 | M02236 | Asahi | C
233 | 探头声头附件-选型沙盘 | 233007 | 超声耦合剂 | M00971 | 汕头斯纳 | A
233 | 探头声头附件-选型沙盘 | 233007 | 超声耦合剂 | M01215 | ECO | A
233 | 探头声头附件-选型沙盘 | 233007 | 超声耦合剂 | M01255 | Steute | C
233 | 探头声头附件-选型沙盘 | 233007 | 超声耦合剂 | M00525 | Suns | C
233 | 探头声头附件-选型沙盘 | 233007 | 超声耦合剂 | M00316 | LINEMASTER | C
233 | 探头声头附件-选型沙盘 | 233007 | 超声耦合剂 | 潜在制造商 | 杭州鑫泽源 | C
233 | 探头声头附件-选型沙盘 | 233007 | 超声耦合剂 | 潜在制造商 | 阳谷景阳冈 | C
233 | 探头声头附件-选型沙盘 | 233008 | 蛇骨组件 | M01938 | 经方 | C
233 | 探头声头附件-选型沙盘 | 233008 | 蛇骨组件 | M02206 | 立普 | C
233 | 探头声头附件-选型沙盘 | 233008 | 蛇骨组件 | M02245 | 延顺 | A
233 | 探头声头附件-选型沙盘 | 233008 | 蛇骨组件 | M00103 | CIVCO | C
233 | 探头声头附件-选型沙盘 | 233008 | 蛇骨组件 | M02236 | Asahi | C
233 | 探头声头附件-选型沙盘 | 233008 | 蛇骨组件 | M00971 | 汕头斯纳 | C
233 | 探头声头附件-选型沙盘 | 233008 | 蛇骨组件 | M01215 | ECO | C
233 | 探头声头附件-选型沙盘 | 233008 | 蛇骨组件 | M01255 | Steute | C
233 | 探头声头附件-选型沙盘 | 233008 | 蛇骨组件 | M00525 | Suns | C
233 | 探头声头附件-选型沙盘 | 233008 | 蛇骨组件 | M00316 | LINEMASTER | C
233 | 探头声头附件-选型沙盘 | 233008 | 蛇骨组件 | 潜在制造商 | 杭州鑫泽源 | B
233 | 探头声头附件-选型沙盘 | 233008 | 蛇骨组件 | 潜在制造商 | 阳谷景阳冈 | C
233 | 探头声头附件-选型沙盘 | 233009 | 传动软轴 | M01938 | 经方 | C
233 | 探头声头附件-选型沙盘 | 233009 | 传动软轴 | M02206 | 立普 | C
233 | 探头声头附件-选型沙盘 | 233009 | 传动软轴 | M02245 | 延顺 | C
233 | 探头声头附件-选型沙盘 | 233009 | 传动软轴 | M00103 | CIVCO | C
233 | 探头声头附件-选型沙盘 | 233009 | 传动软轴 | M02236 | Asahi | A
233 | 探头声头附件-选型沙盘 | 233009 | 传动软轴 | M00971 | 汕头斯纳 | C
233 | 探头声头附件-选型沙盘 | 233009 | 传动软轴 | M01215 | ECO | C
233 | 探头声头附件-选型沙盘 | 233009 | 传动软轴 | M01255 | Steute | C
233 | 探头声头附件-选型沙盘 | 233009 | 传动软轴 | M00525 | Suns | C
233 | 探头声头附件-选型沙盘 | 233009 | 传动软轴 | M00316 | LINEMASTER | C
233 | 探头声头附件-选型沙盘 | 233009 | 传动软轴 | 潜在制造商 | 杭州鑫泽源 | C
233 | 探头声头附件-选型沙盘 | 233009 | 传动软轴 | 潜在制造商 | 阳谷景阳冈 | B
233 | 探头声头附件-选型沙盘 | 233010 | 牙套附件 | M01938 | 经方 | C
233 | 探头声头附件-选型沙盘 | 233010 | 牙套附件 | M02206 | 立普 | C
233 | 探头声头附件-选型沙盘 | 233010 | 牙套附件 | M02245 | 延顺 | C
233 | 探头声头附件-选型沙盘 | 233010 | 牙套附件 | M00103 | CIVCO | A
233 | 探头声头附件-选型沙盘 | 233010 | 牙套附件 | M02236 | Asahi | C
233 | 探头声头附件-选型沙盘 | 233010 | 牙套附件 | M00971 | 汕头斯纳 | C
233 | 探头声头附件-选型沙盘 | 233010 | 牙套附件 | M01215 | ECO | C
233 | 探头声头附件-选型沙盘 | 233010 | 牙套附件 | M01255 | Steute | C
233 | 探头声头附件-选型沙盘 | 233010 | 牙套附件 | M00525 | Suns | C
233 | 探头声头附件-选型沙盘 | 233010 | 牙套附件 | M00316 | LINEMASTER | C
233 | 探头声头附件-选型沙盘 | 233010 | 牙套附件 | 潜在制造商 | 杭州鑫泽源 | C
233 | 探头声头附件-选型沙盘 | 233010 | 牙套附件 | 潜在制造商 | 阳谷景阳冈 | C
237 | 外科手术器械附件-选型沙盘 | 237001 | 万向臂及其相关组件 Schure Loc XPS | 潜在制造商 | Allen | C
237 | 外科手术器械附件-选型沙盘 | 237001 | 万向臂及其相关组件 Schure Loc XPS | 潜在制造商 | Doro | C
237 | 外科手术器械附件-选型沙盘 | 237001 | 万向臂及其相关组件 Schure Loc XPS | 潜在制造商 | Reison | C
237 | 外科手术器械附件-选型沙盘 | 237001 | 万向臂及其相关组件 Schure Loc XPS | 潜在制造商 | 华锡尔 | B
237 | 外科手术器械附件-选型沙盘 | 237001 | 万向臂及其相关组件 Schure Loc XPS | 潜在制造商 | 奥克兰 | C
237 | 外科手术器械附件-选型沙盘 | 237001 | 万向臂及其相关组件 Schure Loc XPS | 潜在制造商 | 王工塑料 | C
237 | 外科手术器械附件-选型沙盘 | 237001 | 万向臂及其相关组件 Schure Loc XPS | 潜在制造商 | Schuremed | A
237 | 外科手术器械附件-选型沙盘 | 237001 | 万向臂及其相关组件 Schure Loc XPS | 潜在制造商 | 飞曼 | B
237 | 外科手术器械附件-选型沙盘 | 237001 | 万向臂及其相关组件 Schure Loc XPS | 潜在制造商 | 微创医疗 | C
237 | 外科手术器械附件-选型沙盘 | 237001 | 万向臂及其相关组件 Schure Loc XPS | 潜在制造商 | 威高医疗 | C
237 | 外科手术器械附件-选型沙盘 | 237001 | 万向臂及其相关组件 Schure Loc XPS | 潜在制造商 | Meera | A
237 | 外科手术器械附件-选型沙盘 | 237002 | 肩关节手术板 E-Z Lift Beach Chair | 潜在制造商 | Allen | A
237 | 外科手术器械附件-选型沙盘 | 237002 | 肩关节手术板 E-Z Lift Beach Chair | 潜在制造商 | Doro | C
237 | 外科手术器械附件-选型沙盘 | 237002 | 肩关节手术板 E-Z Lift Beach Chair | 潜在制造商 | Reison | C
237 | 外科手术器械附件-选型沙盘 | 237002 | 肩关节手术板 E-Z Lift Beach Chair | 潜在制造商 | 华锡尔 | A
237 | 外科手术器械附件-选型沙盘 | 237002 | 肩关节手术板 E-Z Lift Beach Chair | 潜在制造商 | 奥克兰 | C
237 | 外科手术器械附件-选型沙盘 | 237002 | 肩关节手术板 E-Z Lift Beach Chair | 潜在制造商 | 王工塑料 | C
237 | 外科手术器械附件-选型沙盘 | 237002 | 肩关节手术板 E-Z Lift Beach Chair | 潜在制造商 | Schuremed | A
237 | 外科手术器械附件-选型沙盘 | 237002 | 肩关节手术板 E-Z Lift Beach Chair | 潜在制造商 | 飞曼 | A
237 | 外科手术器械附件-选型沙盘 | 237002 | 肩关节手术板 E-Z Lift Beach Chair | 潜在制造商 | 微创医疗 | C
237 | 外科手术器械附件-选型沙盘 | 237002 | 肩关节手术板 E-Z Lift Beach Chair | 潜在制造商 | 威高医疗 | C
237 | 外科手术器械附件-选型沙盘 | 237002 | 肩关节手术板 E-Z Lift Beach Chair | 潜在制造商 | Meera | A
237 | 外科手术器械附件-选型沙盘 | 237003 | 肘关节支撑架 Elbow Arthroscopy Support | 潜在制造商 | Allen | C
237 | 外科手术器械附件-选型沙盘 | 237003 | 肘关节支撑架 Elbow Arthroscopy Support | 潜在制造商 | Doro | C
237 | 外科手术器械附件-选型沙盘 | 237003 | 肘关节支撑架 Elbow Arthroscopy Support | 潜在制造商 | Reison | A
237 | 外科手术器械附件-选型沙盘 | 237003 | 肘关节支撑架 Elbow Arthroscopy Support | 潜在制造商 | 华锡尔 | B
237 | 外科手术器械附件-选型沙盘 | 237003 | 肘关节支撑架 Elbow Arthroscopy Support | 潜在制造商 | 奥克兰 | C
237 | 外科手术器械附件-选型沙盘 | 237003 | 肘关节支撑架 Elbow Arthroscopy Support | 潜在制造商 | 王工塑料 | C
237 | 外科手术器械附件-选型沙盘 | 237003 | 肘关节支撑架 Elbow Arthroscopy Support | 潜在制造商 | Schuremed | A
237 | 外科手术器械附件-选型沙盘 | 237003 | 肘关节支撑架 Elbow Arthroscopy Support | 潜在制造商 | 飞曼 | A
237 | 外科手术器械附件-选型沙盘 | 237003 | 肘关节支撑架 Elbow Arthroscopy Support | 潜在制造商 | 微创医疗 | C
237 | 外科手术器械附件-选型沙盘 | 237003 | 肘关节支撑架 Elbow Arthroscopy Support | 潜在制造商 | 威高医疗 | C
237 | 外科手术器械附件-选型沙盘 | 237003 | 肘关节支撑架 Elbow Arthroscopy Support | 潜在制造商 | Meera | A
237 | 外科手术器械附件-选型沙盘 | 237004 | 肩关节牵引器 Lateral Shoulder Holder | 潜在制造商 | Allen | A
237 | 外科手术器械附件-选型沙盘 | 237004 | 肩关节牵引器 Lateral Shoulder Holder | 潜在制造商 | Doro | C
237 | 外科手术器械附件-选型沙盘 | 237004 | 肩关节牵引器 Lateral Shoulder Holder | 潜在制造商 | Reison | C
237 | 外科手术器械附件-选型沙盘 | 237004 | 肩关节牵引器 Lateral Shoulder Holder | 潜在制造商 | 华锡尔 | A
237 | 外科手术器械附件-选型沙盘 | 237004 | 肩关节牵引器 Lateral Shoulder Holder | 潜在制造商 | 奥克兰 | C
237 | 外科手术器械附件-选型沙盘 | 237004 | 肩关节牵引器 Lateral Shoulder Holder | 潜在制造商 | 王工塑料 | C
237 | 外科手术器械附件-选型沙盘 | 237004 | 肩关节牵引器 Lateral Shoulder Holder | 潜在制造商 | Schuremed | A
237 | 外科手术器械附件-选型沙盘 | 237004 | 肩关节牵引器 Lateral Shoulder Holder | 潜在制造商 | 飞曼 | A
237 | 外科手术器械附件-选型沙盘 | 237004 | 肩关节牵引器 Lateral Shoulder Holder | 潜在制造商 | 微创医疗 | C
237 | 外科手术器械附件-选型沙盘 | 237004 | 肩关节牵引器 Lateral Shoulder Holder | 潜在制造商 | 威高医疗 | C
237 | 外科手术器械附件-选型沙盘 | 237004 | 肩关节牵引器 Lateral Shoulder Holder | 潜在制造商 | Meera | A
237 | 外科手术器械附件-选型沙盘 | 237005 | 膝关节手术固定器 TKR POSITIONERS | 潜在制造商 | Allen | C
237 | 外科手术器械附件-选型沙盘 | 237005 | 膝关节手术固定器 TKR POSITIONERS | 潜在制造商 | Doro | C
237 | 外科手术器械附件-选型沙盘 | 237005 | 膝关节手术固定器 TKR POSITIONERS | 潜在制造商 | Reison | C
237 | 外科手术器械附件-选型沙盘 | 237005 | 膝关节手术固定器 TKR POSITIONERS | 潜在制造商 | 华锡尔 | B
237 | 外科手术器械附件-选型沙盘 | 237005 | 膝关节手术固定器 TKR POSITIONERS | 潜在制造商 | 奥克兰 | C
237 | 外科手术器械附件-选型沙盘 | 237005 | 膝关节手术固定器 TKR POSITIONERS | 潜在制造商 | 王工塑料 | C
237 | 外科手术器械附件-选型沙盘 | 237005 | 膝关节手术固定器 TKR POSITIONERS | 潜在制造商 | Schuremed | A
237 | 外科手术器械附件-选型沙盘 | 237005 | 膝关节手术固定器 TKR POSITIONERS | 潜在制造商 | 飞曼 | C
237 | 外科手术器械附件-选型沙盘 | 237005 | 膝关节手术固定器 TKR POSITIONERS | 潜在制造商 | 微创医疗 | C
237 | 外科手术器械附件-选型沙盘 | 237005 | 膝关节手术固定器 TKR POSITIONERS | 潜在制造商 | 威高医疗 | C
237 | 外科手术器械附件-选型沙盘 | 237005 | 膝关节手术固定器 TKR POSITIONERS | 潜在制造商 | Meera | C
237 | 外科手术器械附件-选型沙盘 | 237006 | 手外科手术板 Rectangle minor procedure table | 潜在制造商 | Allen | A
237 | 外科手术器械附件-选型沙盘 | 237006 | 手外科手术板 Rectangle minor procedure table | 潜在制造商 | Doro | C
237 | 外科手术器械附件-选型沙盘 | 237006 | 手外科手术板 Rectangle minor procedure table | 潜在制造商 | Reison | A
237 | 外科手术器械附件-选型沙盘 | 237006 | 手外科手术板 Rectangle minor procedure table | 潜在制造商 | 华锡尔 | B
237 | 外科手术器械附件-选型沙盘 | 237006 | 手外科手术板 Rectangle minor procedure table | 潜在制造商 | 奥克兰 | C
237 | 外科手术器械附件-选型沙盘 | 237006 | 手外科手术板 Rectangle minor procedure table | 潜在制造商 | 王工塑料 | C
237 | 外科手术器械附件-选型沙盘 | 237006 | 手外科手术板 Rectangle minor procedure table | 潜在制造商 | Schuremed | A
237 | 外科手术器械附件-选型沙盘 | 237006 | 手外科手术板 Rectangle minor procedure table | 潜在制造商 | 飞曼 | A
237 | 外科手术器械附件-选型沙盘 | 237006 | 手外科手术板 Rectangle minor procedure table | 潜在制造商 | 微创医疗 | C
237 | 外科手术器械附件-选型沙盘 | 237006 | 手外科手术板 Rectangle minor procedure table | 潜在制造商 | 威高医疗 | C
237 | 外科手术器械附件-选型沙盘 | 237006 | 手外科手术板 Rectangle minor procedure table | 潜在制造商 | Meera | A
237 | 外科手术器械附件-选型沙盘 | 237007 | 弓形脊柱手术托架 Schure Spine Frame | 潜在制造商 | Allen | A
237 | 外科手术器械附件-选型沙盘 | 237007 | 弓形脊柱手术托架 Schure Spine Frame | 潜在制造商 | Doro | C
237 | 外科手术器械附件-选型沙盘 | 237007 | 弓形脊柱手术托架 Schure Spine Frame | 潜在制造商 | Reison | A
237 | 外科手术器械附件-选型沙盘 | 237007 | 弓形脊柱手术托架 Schure Spine Frame | 潜在制造商 | 华锡尔 | B
237 | 外科手术器械附件-选型沙盘 | 237007 | 弓形脊柱手术托架 Schure Spine Frame | 潜在制造商 | 奥克兰 | C
237 | 外科手术器械附件-选型沙盘 | 237007 | 弓形脊柱手术托架 Schure Spine Frame | 潜在制造商 | 王工塑料 | C
237 | 外科手术器械附件-选型沙盘 | 237007 | 弓形脊柱手术托架 Schure Spine Frame | 潜在制造商 | Schuremed | A
237 | 外科手术器械附件-选型沙盘 | 237007 | 弓形脊柱手术托架 Schure Spine Frame | 潜在制造商 | 飞曼 | A
237 | 外科手术器械附件-选型沙盘 | 237007 | 弓形脊柱手术托架 Schure Spine Frame | 潜在制造商 | 微创医疗 | C
237 | 外科手术器械附件-选型沙盘 | 237007 | 弓形脊柱手术托架 Schure Spine Frame | 潜在制造商 | 威高医疗 | C
237 | 外科手术器械附件-选型沙盘 | 237007 | 弓形脊柱手术托架 Schure Spine Frame | 潜在制造商 | Meera | A
237 | 外科手术器械附件-选型沙盘 | 237008 | 大腿绑带 Nissen Straps | 潜在制造商 | Allen | A
237 | 外科手术器械附件-选型沙盘 | 237008 | 大腿绑带 Nissen Straps | 潜在制造商 | Doro | C
237 | 外科手术器械附件-选型沙盘 | 237008 | 大腿绑带 Nissen Straps | 潜在制造商 | Reison | A
237 | 外科手术器械附件-选型沙盘 | 237008 | 大腿绑带 Nissen Straps | 潜在制造商 | 华锡尔 | C
237 | 外科手术器械附件-选型沙盘 | 237008 | 大腿绑带 Nissen Straps | 潜在制造商 | 奥克兰 | C
237 | 外科手术器械附件-选型沙盘 | 237008 | 大腿绑带 Nissen Straps | 潜在制造商 | 王工塑料 | A
237 | 外科手术器械附件-选型沙盘 | 237008 | 大腿绑带 Nissen Straps | 潜在制造商 | Schuremed | A
237 | 外科手术器械附件-选型沙盘 | 237008 | 大腿绑带 Nissen Straps | 潜在制造商 | 飞曼 | A
237 | 外科手术器械附件-选型沙盘 | 237008 | 大腿绑带 Nissen Straps | 潜在制造商 | 微创医疗 | C
237 | 外科手术器械附件-选型沙盘 | 237008 | 大腿绑带 Nissen Straps | 潜在制造商 | 威高医疗 | C
237 | 外科手术器械附件-选型沙盘 | 237008 | 大腿绑带 Nissen Straps | 潜在制造商 | Meera | A
237 | 外科手术器械附件-选型沙盘 | 237009 | 托手架 Multi-axis Arm Positioner | 潜在制造商 | Allen | A
237 | 外科手术器械附件-选型沙盘 | 237009 | 托手架 Multi-axis Arm Positioner | 潜在制造商 | Doro | C
237 | 外科手术器械附件-选型沙盘 | 237009 | 托手架 Multi-axis Arm Positioner | 潜在制造商 | Reison | A
237 | 外科手术器械附件-选型沙盘 | 237009 | 托手架 Multi-axis Arm Positioner | 潜在制造商 | 华锡尔 | B
237 | 外科手术器械附件-选型沙盘 | 237009 | 托手架 Multi-axis Arm Positioner | 潜在制造商 | 奥克兰 | C
237 | 外科手术器械附件-选型沙盘 | 237009 | 托手架 Multi-axis Arm Positioner | 潜在制造商 | 王工塑料 | C
237 | 外科手术器械附件-选型沙盘 | 237009 | 托手架 Multi-axis Arm Positioner | 潜在制造商 | Schuremed | A
237 | 外科手术器械附件-选型沙盘 | 237009 | 托手架 Multi-axis Arm Positioner | 潜在制造商 | 飞曼 | A
237 | 外科手术器械附件-选型沙盘 | 237009 | 托手架 Multi-axis Arm Positioner | 潜在制造商 | 微创医疗 | C
237 | 外科手术器械附件-选型沙盘 | 237009 | 托手架 Multi-axis Arm Positioner | 潜在制造商 | 威高医疗 | C
237 | 外科手术器械附件-选型沙盘 | 237009 | 托手架 Multi-axis Arm Positioner | 潜在制造商 | Meera | A
237 | 外科手术器械附件-选型沙盘 | 237010 | 夹持器 Clamp | 潜在制造商 | Allen | A
237 | 外科手术器械附件-选型沙盘 | 237010 | 夹持器 Clamp | 潜在制造商 | Doro | C
237 | 外科手术器械附件-选型沙盘 | 237010 | 夹持器 Clamp | 潜在制造商 | Reison | A
237 | 外科手术器械附件-选型沙盘 | 237010 | 夹持器 Clamp | 潜在制造商 | 华锡尔 | A
237 | 外科手术器械附件-选型沙盘 | 237010 | 夹持器 Clamp | 潜在制造商 | 奥克兰 | C
237 | 外科手术器械附件-选型沙盘 | 237010 | 夹持器 Clamp | 潜在制造商 | 王工塑料 | C
237 | 外科手术器械附件-选型沙盘 | 237010 | 夹持器 Clamp | 潜在制造商 | Schuremed | A
237 | 外科手术器械附件-选型沙盘 | 237010 | 夹持器 Clamp | 潜在制造商 | 飞曼 | A
237 | 外科手术器械附件-选型沙盘 | 237010 | 夹持器 Clamp | 潜在制造商 | 微创医疗 | C
237 | 外科手术器械附件-选型沙盘 | 237010 | 夹持器 Clamp | 潜在制造商 | 威高医疗 | C
237 | 外科手术器械附件-选型沙盘 | 237010 | 夹持器 Clamp | 潜在制造商 | Meera | A
237 | 外科手术器械附件-选型沙盘 | 237011 | 护手挡板 Arm&Leg Guards | 潜在制造商 | Allen | A
237 | 外科手术器械附件-选型沙盘 | 237011 | 护手挡板 Arm&Leg Guards | 潜在制造商 | Doro | C
237 | 外科手术器械附件-选型沙盘 | 237011 | 护手挡板 Arm&Leg Guards | 潜在制造商 | Reison | A
237 | 外科手术器械附件-选型沙盘 | 237011 | 护手挡板 Arm&Leg Guards | 潜在制造商 | 华锡尔 | B
237 | 外科手术器械附件-选型沙盘 | 237011 | 护手挡板 Arm&Leg Guards | 潜在制造商 | 奥克兰 | A
237 | 外科手术器械附件-选型沙盘 | 237011 | 护手挡板 Arm&Leg Guards | 潜在制造商 | 王工塑料 | C
237 | 外科手术器械附件-选型沙盘 | 237011 | 护手挡板 Arm&Leg Guards | 潜在制造商 | Schuremed | A
237 | 外科手术器械附件-选型沙盘 | 237011 | 护手挡板 Arm&Leg Guards | 潜在制造商 | 飞曼 | A
237 | 外科手术器械附件-选型沙盘 | 237011 | 护手挡板 Arm&Leg Guards | 潜在制造商 | 微创医疗 | C
237 | 外科手术器械附件-选型沙盘 | 237011 | 护手挡板 Arm&Leg Guards | 潜在制造商 | 威高医疗 | C
237 | 外科手术器械附件-选型沙盘 | 237011 | 护手挡板 Arm&Leg Guards | 潜在制造商 | Meera | A
238 | 整机-选型沙盘 | 238001 | 流水线轨道及附件 | M02235 | IDS | A
238 | 整机-选型沙盘 | 238001 | 流水线轨道及附件 | M02155 | CV | C
238 | 整机-选型沙盘 | 238001 | 流水线轨道及附件 | M01765 | 讯丰通 | C
238 | 整机-选型沙盘 | 238001 | 流水线轨道及附件 | M01420 | 艾康 | C
238 | 整机-选型沙盘 | 238001 | 流水线轨道及附件 | M01610 | 欧普兰医疗 | C
238 | 整机-选型沙盘 | 238001 | 流水线轨道及附件 | M01777 | 恩普生 | C
238 | 整机-选型沙盘 | 238001 | 流水线轨道及附件 | M02043 | EXERGEN | C
238 | 整机-选型沙盘 | 238001 | 流水线轨道及附件 | M01612 | 热映光电 | C
238 | 整机-选型沙盘 | 238001 | 流水线轨道及附件 | M01766 | 振海电子 | C
238 | 整机-选型沙盘 | 238001 | 流水线轨道及附件 | M02193 | 奇汇 | C
238 | 整机-选型沙盘 | 238001 | 流水线轨道及附件 | 潜在制造商 | 上海奥普 | C
238 | 整机-选型沙盘 | 238001 | 流水线轨道及附件 | M01258 | 瑞迪恩 | C
238 | 整机-选型沙盘 | 238001 | 流水线轨道及附件 | M01768 | 三诺生物 | C
238 | 整机-选型沙盘 | 238001 | 流水线轨道及附件 | M01256 | 合世 | C
238 | 整机-选型沙盘 | 238001 | 流水线轨道及附件 | M02166 | 优普超纯 | C
238 | 整机-选型沙盘 | 238002 | 阅片机及附件 | M02235 | IDS | C
238 | 整机-选型沙盘 | 238002 | 阅片机及附件 | M02155 | CV | A
238 | 整机-选型沙盘 | 238002 | 阅片机及附件 | M01765 | 讯丰通 | C
238 | 整机-选型沙盘 | 238002 | 阅片机及附件 | M01420 | 艾康 | C
238 | 整机-选型沙盘 | 238002 | 阅片机及附件 | M01610 | 欧普兰医疗 | C
238 | 整机-选型沙盘 | 238002 | 阅片机及附件 | M01777 | 恩普生 | C
238 | 整机-选型沙盘 | 238002 | 阅片机及附件 | M02043 | EXERGEN | C
238 | 整机-选型沙盘 | 238002 | 阅片机及附件 | M01612 | 热映光电 | C
238 | 整机-选型沙盘 | 238002 | 阅片机及附件 | M01766 | 振海电子 | C
238 | 整机-选型沙盘 | 238002 | 阅片机及附件 | M02193 | 奇汇 | C
238 | 整机-选型沙盘 | 238002 | 阅片机及附件 | 潜在制造商 | 上海奥普 | C
238 | 整机-选型沙盘 | 238002 | 阅片机及附件 | M01258 | 瑞迪恩 | C
238 | 整机-选型沙盘 | 238002 | 阅片机及附件 | M01768 | 三诺生物 | C
238 | 整机-选型沙盘 | 238002 | 阅片机及附件 | M01256 | 合世 | C
238 | 整机-选型沙盘 | 238002 | 阅片机及附件 | M02166 | 优普超纯 | C
238 | 整机-选型沙盘 | 238003 | AED培训机及附件 | M02235 | IDS | C
238 | 整机-选型沙盘 | 238003 | AED培训机及附件 | M02155 | CV | C
238 | 整机-选型沙盘 | 238003 | AED培训机及附件 | M01765 | 讯丰通 | A
238 | 整机-选型沙盘 | 238003 | AED培训机及附件 | M01420 | 艾康 | C
238 | 整机-选型沙盘 | 238003 | AED培训机及附件 | M01610 | 欧普兰医疗 | C
238 | 整机-选型沙盘 | 238003 | AED培训机及附件 | M01777 | 恩普生 | C
238 | 整机-选型沙盘 | 238003 | AED培训机及附件 | M02043 | EXERGEN | C
238 | 整机-选型沙盘 | 238003 | AED培训机及附件 | M01612 | 热映光电 | C
238 | 整机-选型沙盘 | 238003 | AED培训机及附件 | M01766 | 振海电子 | C
238 | 整机-选型沙盘 | 238003 | AED培训机及附件 | M02193 | 奇汇 | C
238 | 整机-选型沙盘 | 238003 | AED培训机及附件 | 潜在制造商 | 上海奥普 | C
238 | 整机-选型沙盘 | 238003 | AED培训机及附件 | M01258 | 瑞迪恩 | C
238 | 整机-选型沙盘 | 238003 | AED培训机及附件 | M01768 | 三诺生物 | C
238 | 整机-选型沙盘 | 238003 | AED培训机及附件 | M01256 | 合世 | C
238 | 整机-选型沙盘 | 238003 | AED培训机及附件 | M02166 | 优普超纯 | C
238 | 整机-选型沙盘 | 238004 | 尿液分析仪及附件 | M02235 | IDS | C
238 | 整机-选型沙盘 | 238004 | 尿液分析仪及附件 | M02155 | CV | C
238 | 整机-选型沙盘 | 238004 | 尿液分析仪及附件 | M01765 | 讯丰通 | C
238 | 整机-选型沙盘 | 238004 | 尿液分析仪及附件 | M01420 | 艾康 | A
238 | 整机-选型沙盘 | 238004 | 尿液分析仪及附件 | M01610 | 欧普兰医疗 | A
238 | 整机-选型沙盘 | 238004 | 尿液分析仪及附件 | M01777 | 恩普生 | A
238 | 整机-选型沙盘 | 238004 | 尿液分析仪及附件 | M02043 | EXERGEN | C
238 | 整机-选型沙盘 | 238004 | 尿液分析仪及附件 | M01612 | 热映光电 | C
238 | 整机-选型沙盘 | 238004 | 尿液分析仪及附件 | M01766 | 振海电子 | C
238 | 整机-选型沙盘 | 238004 | 尿液分析仪及附件 | M02193 | 奇汇 | C
238 | 整机-选型沙盘 | 238004 | 尿液分析仪及附件 | 潜在制造商 | 上海奥普 | C
238 | 整机-选型沙盘 | 238004 | 尿液分析仪及附件 | M01258 | 瑞迪恩 | C
238 | 整机-选型沙盘 | 238004 | 尿液分析仪及附件 | M01768 | 三诺生物 | C
238 | 整机-选型沙盘 | 238004 | 尿液分析仪及附件 | M01256 | 合世 | C
238 | 整机-选型沙盘 | 238004 | 尿液分析仪及附件 | M02166 | 优普超纯 | C
238 | 整机-选型沙盘 | 238005 | 体温计及附件 | M02235 | IDS | C
238 | 整机-选型沙盘 | 238005 | 体温计及附件 | M02155 | CV | C
238 | 整机-选型沙盘 | 238005 | 体温计及附件 | M01765 | 讯丰通 | C
238 | 整机-选型沙盘 | 238005 | 体温计及附件 | M01420 | 艾康 | C
238 | 整机-选型沙盘 | 238005 | 体温计及附件 | M01610 | 欧普兰医疗 | C
238 | 整机-选型沙盘 | 238005 | 体温计及附件 | M01777 | 恩普生 | C
238 | 整机-选型沙盘 | 238005 | 体温计及附件 | M02043 | EXERGEN | A
238 | 整机-选型沙盘 | 238005 | 体温计及附件 | M01612 | 热映光电 | A
238 | 整机-选型沙盘 | 238005 | 体温计及附件 | M01766 | 振海电子 | A
238 | 整机-选型沙盘 | 238005 | 体温计及附件 | M02193 | 奇汇 | C
238 | 整机-选型沙盘 | 238005 | 体温计及附件 | 潜在制造商 | 上海奥普 | C
238 | 整机-选型沙盘 | 238005 | 体温计及附件 | M01258 | 瑞迪恩 | C
238 | 整机-选型沙盘 | 238005 | 体温计及附件 | M01768 | 三诺生物 | C
238 | 整机-选型沙盘 | 238005 | 体温计及附件 | M01256 | 合世 | C
238 | 整机-选型沙盘 | 238005 | 体温计及附件 | M02166 | 优普超纯 | C
238 | 整机-选型沙盘 | 238006 | 输液加温器 | M02235 | IDS | C
238 | 整机-选型沙盘 | 238006 | 输液加温器 | M02155 | CV | C
238 | 整机-选型沙盘 | 238006 | 输液加温器 | M01765 | 讯丰通 | C
238 | 整机-选型沙盘 | 238006 | 输液加温器 | M01420 | 艾康 | C
238 | 整机-选型沙盘 | 238006 | 输液加温器 | M01610 | 欧普兰医疗 | C
238 | 整机-选型沙盘 | 238006 | 输液加温器 | M01777 | 恩普生 | C
238 | 整机-选型沙盘 | 238006 | 输液加温器 | M02043 | EXERGEN | C
238 | 整机-选型沙盘 | 238006 | 输液加温器 | M01612 | 热映光电 | C
238 | 整机-选型沙盘 | 238006 | 输液加温器 | M01766 | 振海电子 | C
238 | 整机-选型沙盘 | 238006 | 输液加温器 | M02193 | 奇汇 | A
238 | 整机-选型沙盘 | 238006 | 输液加温器 | 潜在制造商 | 上海奥普 | C
238 | 整机-选型沙盘 | 238006 | 输液加温器 | M01258 | 瑞迪恩 | C
238 | 整机-选型沙盘 | 238006 | 输液加温器 | M01768 | 三诺生物 | C
238 | 整机-选型沙盘 | 238006 | 输液加温器 | M01256 | 合世 | C
238 | 整机-选型沙盘 | 238006 | 输液加温器 | M02166 | 优普超纯 | C
238 | 整机-选型沙盘 | 238007 | 血红蛋白分析仪 | M02235 | IDS | C
238 | 整机-选型沙盘 | 238007 | 血红蛋白分析仪 | M02155 | CV | C
238 | 整机-选型沙盘 | 238007 | 血红蛋白分析仪 | M01765 | 讯丰通 | C
238 | 整机-选型沙盘 | 238007 | 血红蛋白分析仪 | M01420 | 艾康 | C
238 | 整机-选型沙盘 | 238007 | 血红蛋白分析仪 | M01610 | 欧普兰医疗 | C
238 | 整机-选型沙盘 | 238007 | 血红蛋白分析仪 | M01777 | 恩普生 | C
238 | 整机-选型沙盘 | 238007 | 血红蛋白分析仪 | M02043 | EXERGEN | C
238 | 整机-选型沙盘 | 238007 | 血红蛋白分析仪 | M01612 | 热映光电 | C
238 | 整机-选型沙盘 | 238007 | 血红蛋白分析仪 | M01766 | 振海电子 | C
238 | 整机-选型沙盘 | 238007 | 血红蛋白分析仪 | M02193 | 奇汇 | C
238 | 整机-选型沙盘 | 238007 | 血红蛋白分析仪 | 潜在制造商 | 上海奥普 | A
238 | 整机-选型沙盘 | 238007 | 血红蛋白分析仪 | M01258 | 瑞迪恩 | C
238 | 整机-选型沙盘 | 238007 | 血红蛋白分析仪 | M01768 | 三诺生物 | C
238 | 整机-选型沙盘 | 238007 | 血红蛋白分析仪 | M01256 | 合世 | C
238 | 整机-选型沙盘 | 238007 | 血红蛋白分析仪 | M02166 | 优普超纯 | C
238 | 整机-选型沙盘 | 238008 | 血糖仪及附件 | M02235 | IDS | C
238 | 整机-选型沙盘 | 238008 | 血糖仪及附件 | M02155 | CV | C
238 | 整机-选型沙盘 | 238008 | 血糖仪及附件 | M01765 | 讯丰通 | C
238 | 整机-选型沙盘 | 238008 | 血糖仪及附件 | M01420 | 艾康 | C
238 | 整机-选型沙盘 | 238008 | 血糖仪及附件 | M01610 | 欧普兰医疗 | C
238 | 整机-选型沙盘 | 238008 | 血糖仪及附件 | M01777 | 恩普生 | C
238 | 整机-选型沙盘 | 238008 | 血糖仪及附件 | M02043 | EXERGEN | C
238 | 整机-选型沙盘 | 238008 | 血糖仪及附件 | M01612 | 热映光电 | C
238 | 整机-选型沙盘 | 238008 | 血糖仪及附件 | M01766 | 振海电子 | C
238 | 整机-选型沙盘 | 238008 | 血糖仪及附件 | M02193 | 奇汇 | C
238 | 整机-选型沙盘 | 238008 | 血糖仪及附件 | 潜在制造商 | 上海奥普 | C
238 | 整机-选型沙盘 | 238008 | 血糖仪及附件 | M01258 | 瑞迪恩 | A
238 | 整机-选型沙盘 | 238008 | 血糖仪及附件 | M01768 | 三诺生物 | A
238 | 整机-选型沙盘 | 238008 | 血糖仪及附件 | M01256 | 合世 | A
238 | 整机-选型沙盘 | 238008 | 血糖仪及附件 | M02166 | 优普超纯 | C
238 | 整机-选型沙盘 | 238009 | 水机 | M02235 | IDS | C
238 | 整机-选型沙盘 | 238009 | 水机 | M02155 | CV | C
238 | 整机-选型沙盘 | 238009 | 水机 | M01765 | 讯丰通 | C
238 | 整机-选型沙盘 | 238009 | 水机 | M01420 | 艾康 | C
238 | 整机-选型沙盘 | 238009 | 水机 | M01610 | 欧普兰医疗 | C
238 | 整机-选型沙盘 | 238009 | 水机 | M01777 | 恩普生 | C
238 | 整机-选型沙盘 | 238009 | 水机 | M02043 | EXERGEN | C
238 | 整机-选型沙盘 | 238009 | 水机 | M01612 | 热映光电 | C
238 | 整机-选型沙盘 | 238009 | 水机 | M01766 | 振海电子 | C
238 | 整机-选型沙盘 | 238009 | 水机 | M02193 | 奇汇 | C
238 | 整机-选型沙盘 | 238009 | 水机 | 潜在制造商 | 上海奥普 | C
238 | 整机-选型沙盘 | 238009 | 水机 | M01258 | 瑞迪恩 | C
238 | 整机-选型沙盘 | 238009 | 水机 | M01768 | 三诺生物 | C
238 | 整机-选型沙盘 | 238009 | 水机 | M01256 | 合世 | C
238 | 整机-选型沙盘 | 238009 | 水机 | M02166 | 优普超纯 | A
239 | 整机配套附件-选型沙盘 | 239001 | 流水线轨道及附件 | M02235 | IDS | A
239 | 整机配套附件-选型沙盘 | 239001 | 流水线轨道及附件 | M02155 | CV | C
239 | 整机配套附件-选型沙盘 | 239001 | 流水线轨道及附件 | M01765 | 讯丰通 | C
239 | 整机配套附件-选型沙盘 | 239001 | 流水线轨道及附件 | M01420 | 艾康 | C
239 | 整机配套附件-选型沙盘 | 239001 | 流水线轨道及附件 | M01610 | 欧普兰医疗 | C
239 | 整机配套附件-选型沙盘 | 239001 | 流水线轨道及附件 | M01777 | 恩普生 | C
239 | 整机配套附件-选型沙盘 | 239001 | 流水线轨道及附件 | M02043 | EXERGEN | C
239 | 整机配套附件-选型沙盘 | 239001 | 流水线轨道及附件 | M01612 | 热映光电 | C
239 | 整机配套附件-选型沙盘 | 239001 | 流水线轨道及附件 | M01766 | 振海电子 | C
239 | 整机配套附件-选型沙盘 | 239001 | 流水线轨道及附件 | M02193 | 奇汇 | C
239 | 整机配套附件-选型沙盘 | 239001 | 流水线轨道及附件 | 潜在制造商 | 上海奥普 | C
239 | 整机配套附件-选型沙盘 | 239001 | 流水线轨道及附件 | M01258 | 瑞迪恩 | C
239 | 整机配套附件-选型沙盘 | 239001 | 流水线轨道及附件 | M01768 | 三诺生物 | C
239 | 整机配套附件-选型沙盘 | 239001 | 流水线轨道及附件 | M01256 | 合世 | C
239 | 整机配套附件-选型沙盘 | 239001 | 流水线轨道及附件 | M02166 | 优普超纯 | C
239 | 整机配套附件-选型沙盘 | 239002 | 阅片机及附件 | M02235 | IDS | C
239 | 整机配套附件-选型沙盘 | 239002 | 阅片机及附件 | M02155 | CV | A
239 | 整机配套附件-选型沙盘 | 239002 | 阅片机及附件 | M01765 | 讯丰通 | C
239 | 整机配套附件-选型沙盘 | 239002 | 阅片机及附件 | M01420 | 艾康 | C
239 | 整机配套附件-选型沙盘 | 239002 | 阅片机及附件 | M01610 | 欧普兰医疗 | C
239 | 整机配套附件-选型沙盘 | 239002 | 阅片机及附件 | M01777 | 恩普生 | C
239 | 整机配套附件-选型沙盘 | 239002 | 阅片机及附件 | M02043 | EXERGEN | C
239 | 整机配套附件-选型沙盘 | 239002 | 阅片机及附件 | M01612 | 热映光电 | C
239 | 整机配套附件-选型沙盘 | 239002 | 阅片机及附件 | M01766 | 振海电子 | C
239 | 整机配套附件-选型沙盘 | 239002 | 阅片机及附件 | M02193 | 奇汇 | C
239 | 整机配套附件-选型沙盘 | 239002 | 阅片机及附件 | 潜在制造商 | 上海奥普 | C
239 | 整机配套附件-选型沙盘 | 239002 | 阅片机及附件 | M01258 | 瑞迪恩 | C
239 | 整机配套附件-选型沙盘 | 239002 | 阅片机及附件 | M01768 | 三诺生物 | C
239 | 整机配套附件-选型沙盘 | 239002 | 阅片机及附件 | M01256 | 合世 | C
239 | 整机配套附件-选型沙盘 | 239002 | 阅片机及附件 | M02166 | 优普超纯 | C
239 | 整机配套附件-选型沙盘 | 239003 | AED培训机及附件 | M02235 | IDS | C
239 | 整机配套附件-选型沙盘 | 239003 | AED培训机及附件 | M02155 | CV | C
239 | 整机配套附件-选型沙盘 | 239003 | AED培训机及附件 | M01765 | 讯丰通 | A
239 | 整机配套附件-选型沙盘 | 239003 | AED培训机及附件 | M01420 | 艾康 | C
239 | 整机配套附件-选型沙盘 | 239003 | AED培训机及附件 | M01610 | 欧普兰医疗 | C
239 | 整机配套附件-选型沙盘 | 239003 | AED培训机及附件 | M01777 | 恩普生 | C
239 | 整机配套附件-选型沙盘 | 239003 | AED培训机及附件 | M02043 | EXERGEN | C
239 | 整机配套附件-选型沙盘 | 239003 | AED培训机及附件 | M01612 | 热映光电 | C
239 | 整机配套附件-选型沙盘 | 239003 | AED培训机及附件 | M01766 | 振海电子 | C
239 | 整机配套附件-选型沙盘 | 239003 | AED培训机及附件 | M02193 | 奇汇 | C
239 | 整机配套附件-选型沙盘 | 239003 | AED培训机及附件 | 潜在制造商 | 上海奥普 | C
239 | 整机配套附件-选型沙盘 | 239003 | AED培训机及附件 | M01258 | 瑞迪恩 | C
239 | 整机配套附件-选型沙盘 | 239003 | AED培训机及附件 | M01768 | 三诺生物 | C
239 | 整机配套附件-选型沙盘 | 239003 | AED培训机及附件 | M01256 | 合世 | C
239 | 整机配套附件-选型沙盘 | 239003 | AED培训机及附件 | M02166 | 优普超纯 | C
239 | 整机配套附件-选型沙盘 | 239004 | 尿液分析仪及附件 | M02235 | IDS | C
239 | 整机配套附件-选型沙盘 | 239004 | 尿液分析仪及附件 | M02155 | CV | C
239 | 整机配套附件-选型沙盘 | 239004 | 尿液分析仪及附件 | M01765 | 讯丰通 | C
239 | 整机配套附件-选型沙盘 | 239004 | 尿液分析仪及附件 | M01420 | 艾康 | A
239 | 整机配套附件-选型沙盘 | 239004 | 尿液分析仪及附件 | M01610 | 欧普兰医疗 | A
239 | 整机配套附件-选型沙盘 | 239004 | 尿液分析仪及附件 | M01777 | 恩普生 | A
239 | 整机配套附件-选型沙盘 | 239004 | 尿液分析仪及附件 | M02043 | EXERGEN | C
239 | 整机配套附件-选型沙盘 | 239004 | 尿液分析仪及附件 | M01612 | 热映光电 | C
239 | 整机配套附件-选型沙盘 | 239004 | 尿液分析仪及附件 | M01766 | 振海电子 | C
239 | 整机配套附件-选型沙盘 | 239004 | 尿液分析仪及附件 | M02193 | 奇汇 | C
239 | 整机配套附件-选型沙盘 | 239004 | 尿液分析仪及附件 | 潜在制造商 | 上海奥普 | C
239 | 整机配套附件-选型沙盘 | 239004 | 尿液分析仪及附件 | M01258 | 瑞迪恩 | C
239 | 整机配套附件-选型沙盘 | 239004 | 尿液分析仪及附件 | M01768 | 三诺生物 | C
239 | 整机配套附件-选型沙盘 | 239004 | 尿液分析仪及附件 | M01256 | 合世 | C
239 | 整机配套附件-选型沙盘 | 239004 | 尿液分析仪及附件 | M02166 | 优普超纯 | C
239 | 整机配套附件-选型沙盘 | 239005 | 体温计及附件 | M02235 | IDS | C
239 | 整机配套附件-选型沙盘 | 239005 | 体温计及附件 | M02155 | CV | C
239 | 整机配套附件-选型沙盘 | 239005 | 体温计及附件 | M01765 | 讯丰通 | C
239 | 整机配套附件-选型沙盘 | 239005 | 体温计及附件 | M01420 | 艾康 | C
239 | 整机配套附件-选型沙盘 | 239005 | 体温计及附件 | M01610 | 欧普兰医疗 | C
239 | 整机配套附件-选型沙盘 | 239005 | 体温计及附件 | M01777 | 恩普生 | C
239 | 整机配套附件-选型沙盘 | 239005 | 体温计及附件 | M02043 | EXERGEN | A
239 | 整机配套附件-选型沙盘 | 239005 | 体温计及附件 | M01612 | 热映光电 | A
239 | 整机配套附件-选型沙盘 | 239005 | 体温计及附件 | M01766 | 振海电子 | A
239 | 整机配套附件-选型沙盘 | 239005 | 体温计及附件 | M02193 | 奇汇 | C
239 | 整机配套附件-选型沙盘 | 239005 | 体温计及附件 | 潜在制造商 | 上海奥普 | C
239 | 整机配套附件-选型沙盘 | 239005 | 体温计及附件 | M01258 | 瑞迪恩 | C
239 | 整机配套附件-选型沙盘 | 239005 | 体温计及附件 | M01768 | 三诺生物 | C
239 | 整机配套附件-选型沙盘 | 239005 | 体温计及附件 | M01256 | 合世 | C
239 | 整机配套附件-选型沙盘 | 239005 | 体温计及附件 | M02166 | 优普超纯 | C
239 | 整机配套附件-选型沙盘 | 239006 | 输液加温器 | M02235 | IDS | C
239 | 整机配套附件-选型沙盘 | 239006 | 输液加温器 | M02155 | CV | C
239 | 整机配套附件-选型沙盘 | 239006 | 输液加温器 | M01765 | 讯丰通 | C
239 | 整机配套附件-选型沙盘 | 239006 | 输液加温器 | M01420 | 艾康 | C
239 | 整机配套附件-选型沙盘 | 239006 | 输液加温器 | M01610 | 欧普兰医疗 | C
239 | 整机配套附件-选型沙盘 | 239006 | 输液加温器 | M01777 | 恩普生 | C
239 | 整机配套附件-选型沙盘 | 239006 | 输液加温器 | M02043 | EXERGEN | C
239 | 整机配套附件-选型沙盘 | 239006 | 输液加温器 | M01612 | 热映光电 | C
239 | 整机配套附件-选型沙盘 | 239006 | 输液加温器 | M01766 | 振海电子 | C
239 | 整机配套附件-选型沙盘 | 239006 | 输液加温器 | M02193 | 奇汇 | A
239 | 整机配套附件-选型沙盘 | 239006 | 输液加温器 | 潜在制造商 | 上海奥普 | C
239 | 整机配套附件-选型沙盘 | 239006 | 输液加温器 | M01258 | 瑞迪恩 | C
239 | 整机配套附件-选型沙盘 | 239006 | 输液加温器 | M01768 | 三诺生物 | C
239 | 整机配套附件-选型沙盘 | 239006 | 输液加温器 | M01256 | 合世 | C
239 | 整机配套附件-选型沙盘 | 239006 | 输液加温器 | M02166 | 优普超纯 | C
239 | 整机配套附件-选型沙盘 | 239007 | 血红蛋白分析仪 | M02235 | IDS | C
239 | 整机配套附件-选型沙盘 | 239007 | 血红蛋白分析仪 | M02155 | CV | C
239 | 整机配套附件-选型沙盘 | 239007 | 血红蛋白分析仪 | M01765 | 讯丰通 | C
239 | 整机配套附件-选型沙盘 | 239007 | 血红蛋白分析仪 | M01420 | 艾康 | C
239 | 整机配套附件-选型沙盘 | 239007 | 血红蛋白分析仪 | M01610 | 欧普兰医疗 | C
239 | 整机配套附件-选型沙盘 | 239007 | 血红蛋白分析仪 | M01777 | 恩普生 | C
239 | 整机配套附件-选型沙盘 | 239007 | 血红蛋白分析仪 | M02043 | EXERGEN | C
239 | 整机配套附件-选型沙盘 | 239007 | 血红蛋白分析仪 | M01612 | 热映光电 | C
239 | 整机配套附件-选型沙盘 | 239007 | 血红蛋白分析仪 | M01766 | 振海电子 | C
239 | 整机配套附件-选型沙盘 | 239007 | 血红蛋白分析仪 | M02193 | 奇汇 | C
239 | 整机配套附件-选型沙盘 | 239007 | 血红蛋白分析仪 | 潜在制造商 | 上海奥普 | A
239 | 整机配套附件-选型沙盘 | 239007 | 血红蛋白分析仪 | M01258 | 瑞迪恩 | C
239 | 整机配套附件-选型沙盘 | 239007 | 血红蛋白分析仪 | M01768 | 三诺生物 | C
239 | 整机配套附件-选型沙盘 | 239007 | 血红蛋白分析仪 | M01256 | 合世 | C
239 | 整机配套附件-选型沙盘 | 239007 | 血红蛋白分析仪 | M02166 | 优普超纯 | C
239 | 整机配套附件-选型沙盘 | 239008 | 血糖仪及附件 | M02235 | IDS | C
239 | 整机配套附件-选型沙盘 | 239008 | 血糖仪及附件 | M02155 | CV | C
239 | 整机配套附件-选型沙盘 | 239008 | 血糖仪及附件 | M01765 | 讯丰通 | C
239 | 整机配套附件-选型沙盘 | 239008 | 血糖仪及附件 | M01420 | 艾康 | C
239 | 整机配套附件-选型沙盘 | 239008 | 血糖仪及附件 | M01610 | 欧普兰医疗 | C
239 | 整机配套附件-选型沙盘 | 239008 | 血糖仪及附件 | M01777 | 恩普生 | C
239 | 整机配套附件-选型沙盘 | 239008 | 血糖仪及附件 | M02043 | EXERGEN | C
239 | 整机配套附件-选型沙盘 | 239008 | 血糖仪及附件 | M01612 | 热映光电 | C
239 | 整机配套附件-选型沙盘 | 239008 | 血糖仪及附件 | M01766 | 振海电子 | C
239 | 整机配套附件-选型沙盘 | 239008 | 血糖仪及附件 | M02193 | 奇汇 | C
239 | 整机配套附件-选型沙盘 | 239008 | 血糖仪及附件 | 潜在制造商 | 上海奥普 | C
239 | 整机配套附件-选型沙盘 | 239008 | 血糖仪及附件 | M01258 | 瑞迪恩 | A
239 | 整机配套附件-选型沙盘 | 239008 | 血糖仪及附件 | M01768 | 三诺生物 | A
239 | 整机配套附件-选型沙盘 | 239008 | 血糖仪及附件 | M01256 | 合世 | A
239 | 整机配套附件-选型沙盘 | 239008 | 血糖仪及附件 | M02166 | 优普超纯 | C
239 | 整机配套附件-选型沙盘 | 239009 | 水机 | M02235 | IDS | C
239 | 整机配套附件-选型沙盘 | 239009 | 水机 | M02155 | CV | C
239 | 整机配套附件-选型沙盘 | 239009 | 水机 | M01765 | 讯丰通 | C
239 | 整机配套附件-选型沙盘 | 239009 | 水机 | M01420 | 艾康 | C
239 | 整机配套附件-选型沙盘 | 239009 | 水机 | M01610 | 欧普兰医疗 | C
239 | 整机配套附件-选型沙盘 | 239009 | 水机 | M01777 | 恩普生 | C
239 | 整机配套附件-选型沙盘 | 239009 | 水机 | M02043 | EXERGEN | C
239 | 整机配套附件-选型沙盘 | 239009 | 水机 | M01612 | 热映光电 | C
239 | 整机配套附件-选型沙盘 | 239009 | 水机 | M01766 | 振海电子 | C
239 | 整机配套附件-选型沙盘 | 239009 | 水机 | M02193 | 奇汇 | C
239 | 整机配套附件-选型沙盘 | 239009 | 水机 | 潜在制造商 | 上海奥普 | C
239 | 整机配套附件-选型沙盘 | 239009 | 水机 | M01258 | 瑞迪恩 | C
239 | 整机配套附件-选型沙盘 | 239009 | 水机 | M01768 | 三诺生物 | C
239 | 整机配套附件-选型沙盘 | 239009 | 水机 | M01256 | 合世 | C
239 | 整机配套附件-选型沙盘 | 239009 | 水机 | M02166 | 优普超纯 | A
356 | 抑菌剂 | 356001 | NaN3 | M02153 | 苏州晶茂 | C
356 | 抑菌剂 | 356002 | PC300 | M02153 | 苏州晶茂 | A
356 | 抑菌剂 | 356003 | BND | M02153 | 苏州晶茂 | A
356 | 抑菌剂 | 356004 | CAA | M02153 | 苏州晶茂 | C
356 | 抑菌剂 | 356005 | MIT | M02153 | 苏州晶茂 | A
356 | 抑菌剂 | 356006 | IZU | M02153 | 苏州晶茂 | C
356 | 抑菌剂 | 356007 | PC950 | M02153 | 苏州晶茂 | A
356 | 抑菌剂 | 356008 | MCI | M02153 | 苏州晶茂 | C
356 | 抑菌剂 | 356009 | 重氮咪唑烷基脲 | M02153 | 苏州晶茂 | A
356 | 抑菌剂 | 356010 | 甲基异噻唑啉酮MIT-10 | M02153 | 苏州晶茂 | A
356 | 抑菌剂 | 356011 | 甲基异噻唑啉酮MIT-50 | M02153 | 苏州晶茂 | A
356 | 抑菌剂 | 356012 | 苯并异噻唑啉酮BIT-10 | M02153 | 苏州晶茂 | A
356 | 抑菌剂 | 356013 | DMDM乙內酰脲 | M02153 | 苏州晶茂 | B
356 | 抑菌剂 | 356014 | 青霉素G钠 | M02153 | 苏州晶茂 | C
356 | 抑菌剂 | 356015 | 硫酸链霉素 | M02153 | 苏州晶茂 | C
356 | 抑菌剂 | 356016 | 硫酸新霉素 | M02153 | 苏州晶茂 | C
356 | 抑菌剂 | 356017 | 尼泊金甲酯 | M02153 | 苏州晶茂 | C
356 | 抑菌剂 | 356018 | 硫酸卡那霉素 | M02153 | 苏州晶茂 | C
356 | 抑菌剂 | 356019 | 红霉素 | M02153 | 苏州晶茂 | C
356 | 抑菌剂 | 356020 | 氯霉素 | M02153 | 苏州晶茂 | C
356 | 抑菌剂 | 356021 | 氟化钠 | M02153 | 苏州晶茂 | C
356 | 抑菌剂 | 356022 | 硫柳汞 | M02153 | 苏州晶茂 | C
356 | 抑菌剂 | 356023 | 其它 | M02153 | 苏州晶茂 | C
356 | 抑菌剂 | 356001 | NaN3 | M02183 | 上海三博 | C
356 | 抑菌剂 | 356002 | PC300 | M02183 | 上海三博 | C
356 | 抑菌剂 | 356003 | BND | M02183 | 上海三博 | C
356 | 抑菌剂 | 356004 | CAA | M02183 | 上海三博 | C
356 | 抑菌剂 | 356005 | MIT | M02183 | 上海三博 | A
356 | 抑菌剂 | 356006 | IZU | M02183 | 上海三博 | C
356 | 抑菌剂 | 356007 | PC950 | M02183 | 上海三博 | C
356 | 抑菌剂 | 356008 | MCI | M02183 | 上海三博 | C
356 | 抑菌剂 | 356009 | 重氮咪唑烷基脲 | M02183 | 上海三博 | C
356 | 抑菌剂 | 356010 | 甲基异噻唑啉酮MIT-10 | M02183 | 上海三博 | A
356 | 抑菌剂 | 356011 | 甲基异噻唑啉酮MIT-50 | M02183 | 上海三博 | A
356 | 抑菌剂 | 356012 | 苯并异噻唑啉酮BIT-10 | M02183 | 上海三博 | A
356 | 抑菌剂 | 356013 | DMDM乙內酰脲 | M02183 | 上海三博 | A
356 | 抑菌剂 | 356014 | 青霉素G钠 | M02183 | 上海三博 | C
356 | 抑菌剂 | 356015 | 硫酸链霉素 | M02183 | 上海三博 | C
356 | 抑菌剂 | 356016 | 硫酸新霉素 | M02183 | 上海三博 | C
356 | 抑菌剂 | 356017 | 尼泊金甲酯 | M02183 | 上海三博 | C
356 | 抑菌剂 | 356018 | 硫酸卡那霉素 | M02183 | 上海三博 | C
356 | 抑菌剂 | 356019 | 红霉素 | M02183 | 上海三博 | C
356 | 抑菌剂 | 356020 | 氯霉素 | M02183 | 上海三博 | C
356 | 抑菌剂 | 356021 | 氟化钠 | M02183 | 上海三博 | C
356 | 抑菌剂 | 356022 | 硫柳汞 | M02183 | 上海三博 | C
356 | 抑菌剂 | 356023 | 其它 | M02183 | 上海三博 | C
356 | 抑菌剂 | 356001 | NaN3 | M01581 | 亚科 | C
356 | 抑菌剂 | 356002 | PC300 | M01581 | 亚科 | B
356 | 抑菌剂 | 356003 | BND | M01581 | 亚科 | A
356 | 抑菌剂 | 356004 | CAA | M01581 | 亚科 | C
356 | 抑菌剂 | 356005 | MIT | M01581 | 亚科 | C
356 | 抑菌剂 | 356006 | IZU | M01581 | 亚科 | C
356 | 抑菌剂 | 356007 | PC950 | M01581 | 亚科 | B
356 | 抑菌剂 | 356008 | MCI | M01581 | 亚科 | C
356 | 抑菌剂 | 356009 | 重氮咪唑烷基脲 | M01581 | 亚科 | B
356 | 抑菌剂 | 356010 | 甲基异噻唑啉酮MIT-10 | M01581 | 亚科 | B
356 | 抑菌剂 | 356011 | 甲基异噻唑啉酮MIT-50 | M01581 | 亚科 | B
356 | 抑菌剂 | 356012 | 苯并异噻唑啉酮BIT-10 | M01581 | 亚科 | B
356 | 抑菌剂 | 356013 | DMDM乙內酰脲 | M01581 | 亚科 | A
356 | 抑菌剂 | 356014 | 青霉素G钠 | M01581 | 亚科 | B
356 | 抑菌剂 | 356015 | 硫酸链霉素 | M01581 | 亚科 | A
356 | 抑菌剂 | 356016 | 硫酸新霉素 | M01581 | 亚科 | B
356 | 抑菌剂 | 356017 | 尼泊金甲酯 | M01581 | 亚科 | B
356 | 抑菌剂 | 356018 | 硫酸卡那霉素 | M01581 | 亚科 | A
356 | 抑菌剂 | 356019 | 红霉素 | M01581 | 亚科 | A
356 | 抑菌剂 | 356020 | 氯霉素 | M01581 | 亚科 | A
356 | 抑菌剂 | 356021 | 氟化钠 | M01581 | 亚科 | B
356 | 抑菌剂 | 356022 | 硫柳汞 | M01581 | 亚科 | B
356 | 抑菌剂 | 356023 | 其它 | M01581 | 亚科 | B
356 | 抑菌剂 | 356001 | NaN3 | M00876 | 凌峰 | C
356 | 抑菌剂 | 356002 | PC300 | M00876 | 凌峰 | C
356 | 抑菌剂 | 356003 | BND | M00876 | 凌峰 | C
356 | 抑菌剂 | 356004 | CAA | M00876 | 凌峰 | C
356 | 抑菌剂 | 356005 | MIT | M00876 | 凌峰 | C
356 | 抑菌剂 | 356006 | IZU | M00876 | 凌峰 | C
356 | 抑菌剂 | 356007 | PC950 | M00876 | 凌峰 | C
356 | 抑菌剂 | 356008 | MCI | M00876 | 凌峰 | C
356 | 抑菌剂 | 356009 | 重氮咪唑烷基脲 | M00876 | 凌峰 | C
356 | 抑菌剂 | 356010 | 甲基异噻唑啉酮MIT-10 | M00876 | 凌峰 | C
356 | 抑菌剂 | 356011 | 甲基异噻唑啉酮MIT-50 | M00876 | 凌峰 | C
356 | 抑菌剂 | 356012 | 苯并异噻唑啉酮BIT-10 | M00876 | 凌峰 | C
356 | 抑菌剂 | 356013 | DMDM乙內酰脲 | M00876 | 凌峰 | C
356 | 抑菌剂 | 356014 | 青霉素G钠 | M00876 | 凌峰 | C
356 | 抑菌剂 | 356015 | 硫酸链霉素 | M00876 | 凌峰 | C
356 | 抑菌剂 | 356016 | 硫酸新霉素 | M00876 | 凌峰 | C
356 | 抑菌剂 | 356017 | 尼泊金甲酯 | M00876 | 凌峰 | A
356 | 抑菌剂 | 356018 | 硫酸卡那霉素 | M00876 | 凌峰 | C
356 | 抑菌剂 | 356019 | 红霉素 | M00876 | 凌峰 | C
356 | 抑菌剂 | 356020 | 氯霉素 | M00876 | 凌峰 | C
356 | 抑菌剂 | 356021 | 氟化钠 | M00876 | 凌峰 | A
356 | 抑菌剂 | 356022 | 硫柳汞 | M00876 | 凌峰 | A
356 | 抑菌剂 | 356023 | 其它 | M00876 | 凌峰 | A
356 | 抑菌剂 | 356001 | NaN3 | M00020 | ALFA | C
356 | 抑菌剂 | 356002 | PC300 | M00020 | ALFA | C
356 | 抑菌剂 | 356003 | BND | M00020 | ALFA | C
356 | 抑菌剂 | 356004 | CAA | M00020 | ALFA | C
356 | 抑菌剂 | 356005 | MIT | M00020 | ALFA | A
356 | 抑菌剂 | 356006 | IZU | M00020 | ALFA | C
356 | 抑菌剂 | 356007 | PC950 | M00020 | ALFA | C
356 | 抑菌剂 | 356008 | MCI | M00020 | ALFA | C
356 | 抑菌剂 | 356009 | 重氮咪唑烷基脲 | M00020 | ALFA | B
356 | 抑菌剂 | 356010 | 甲基异噻唑啉酮MIT-10 | M00020 | ALFA | C
356 | 抑菌剂 | 356011 | 甲基异噻唑啉酮MIT-50 | M00020 | ALFA | C
356 | 抑菌剂 | 356012 | 苯并异噻唑啉酮BIT-10 | M00020 | ALFA | C
356 | 抑菌剂 | 356013 | DMDM乙內酰脲 | M00020 | ALFA | C
356 | 抑菌剂 | 356014 | 青霉素G钠 | M00020 | ALFA | C
356 | 抑菌剂 | 356015 | 硫酸链霉素 | M00020 | ALFA | C
356 | 抑菌剂 | 356016 | 硫酸新霉素 | M00020 | ALFA | C
356 | 抑菌剂 | 356017 | 尼泊金甲酯 | M00020 | ALFA | A
356 | 抑菌剂 | 356018 | 硫酸卡那霉素 | M00020 | ALFA | C
356 | 抑菌剂 | 356019 | 红霉素 | M00020 | ALFA | C
356 | 抑菌剂 | 356020 | 氯霉素 | M00020 | ALFA | B
356 | 抑菌剂 | 356021 | 氟化钠 | M00020 | ALFA | A
356 | 抑菌剂 | 356022 | 硫柳汞 | M00020 | ALFA | B
356 | 抑菌剂 | 356023 | 其它 | M00020 | ALFA | C
356 | 抑菌剂 | 356001 | NaN3 | M00540 | TCI | C
356 | 抑菌剂 | 356002 | PC300 | M00540 | TCI | C
356 | 抑菌剂 | 356003 | BND | M00540 | TCI | A
356 | 抑菌剂 | 356004 | CAA | M00540 | TCI | A
356 | 抑菌剂 | 356005 | MIT | M00540 | TCI | C
356 | 抑菌剂 | 356006 | IZU | M00540 | TCI | A
356 | 抑菌剂 | 356007 | PC950 | M00540 | TCI | C
356 | 抑菌剂 | 356008 | MCI | M00540 | TCI | C
356 | 抑菌剂 | 356009 | 重氮咪唑烷基脲 | M00540 | TCI | A
356 | 抑菌剂 | 356010 | 甲基异噻唑啉酮MIT-10 | M00540 | TCI | C
356 | 抑菌剂 | 356011 | 甲基异噻唑啉酮MIT-50 | M00540 | TCI | C
356 | 抑菌剂 | 356012 | 苯并异噻唑啉酮BIT-10 | M00540 | TCI | A
356 | 抑菌剂 | 356013 | DMDM乙內酰脲 | M00540 | TCI | C
356 | 抑菌剂 | 356014 | 青霉素G钠 | M00540 | TCI | A
356 | 抑菌剂 | 356015 | 硫酸链霉素 | M00540 | TCI | A
356 | 抑菌剂 | 356016 | 硫酸新霉素 | M00540 | TCI | A
356 | 抑菌剂 | 356017 | 尼泊金甲酯 | M00540 | TCI | A
356 | 抑菌剂 | 356018 | 硫酸卡那霉素 | M00540 | TCI | A
356 | 抑菌剂 | 356019 | 红霉素 | M00540 | TCI | A
356 | 抑菌剂 | 356020 | 氯霉素 | M00540 | TCI | A
356 | 抑菌剂 | 356021 | 氟化钠 | M00540 | TCI | C
356 | 抑菌剂 | 356022 | 硫柳汞 | M00540 | TCI | C
356 | 抑菌剂 | 356023 | 其它 | M00540 | TCI | C
356 | 抑菌剂 | 356001 | NaN3 | M01405 | sigma | B
356 | 抑菌剂 | 356002 | PC300 | M01405 | sigma | A
356 | 抑菌剂 | 356003 | BND | M01405 | sigma | A
356 | 抑菌剂 | 356004 | CAA | M01405 | sigma | A
356 | 抑菌剂 | 356005 | MIT | M01405 | sigma | A
356 | 抑菌剂 | 356006 | IZU | M01405 | sigma | C
356 | 抑菌剂 | 356007 | PC950 | M01405 | sigma | A
356 | 抑菌剂 | 356008 | MCI | M01405 | sigma | C
356 | 抑菌剂 | 356009 | 重氮咪唑烷基脲 | M01405 | sigma | C
356 | 抑菌剂 | 356010 | 甲基异噻唑啉酮MIT-10 | M01405 | sigma | A
356 | 抑菌剂 | 356011 | 甲基异噻唑啉酮MIT-50 | M01405 | sigma | A
356 | 抑菌剂 | 356012 | 苯并异噻唑啉酮BIT-10 | M01405 | sigma | A
356 | 抑菌剂 | 356013 | DMDM乙內酰脲 | M01405 | sigma | C
356 | 抑菌剂 | 356014 | 青霉素G钠 | M01405 | sigma | A
356 | 抑菌剂 | 356015 | 硫酸链霉素 | M01405 | sigma | C
356 | 抑菌剂 | 356016 | 硫酸新霉素 | M01405 | sigma | A
356 | 抑菌剂 | 356017 | 尼泊金甲酯 | M01405 | sigma | B
356 | 抑菌剂 | 356018 | 硫酸卡那霉素 | M01405 | sigma | A
356 | 抑菌剂 | 356019 | 红霉素 | M01405 | sigma | A
356 | 抑菌剂 | 356020 | 氯霉素 | M01405 | sigma | B
356 | 抑菌剂 | 356021 | 氟化钠 | M01405 | sigma | A
356 | 抑菌剂 | 356022 | 硫柳汞 | M01405 | sigma | A
356 | 抑菌剂 | 356023 | 其它 | M01405 | sigma | A
356 | 抑菌剂 | 356001 | NaN3 | M01232 | 百灵威 | C
356 | 抑菌剂 | 356002 | PC300 | M01232 | 百灵威 | C
356 | 抑菌剂 | 356003 | BND | M01232 | 百灵威 | C
356 | 抑菌剂 | 356004 | CAA | M01232 | 百灵威 | A
356 | 抑菌剂 | 356005 | MIT | M01232 | 百灵威 | A
356 | 抑菌剂 | 356006 | IZU | M01232 | 百灵威 | C
356 | 抑菌剂 | 356007 | PC950 | M01232 | 百灵威 | C
356 | 抑菌剂 | 356008 | MCI | M01232 | 百灵威 | C
356 | 抑菌剂 | 356009 | 重氮咪唑烷基脲 | M01232 | 百灵威 | A
356 | 抑菌剂 | 356010 | 甲基异噻唑啉酮MIT-10 | M01232 | 百灵威 | C
356 | 抑菌剂 | 356011 | 甲基异噻唑啉酮MIT-50 | M01232 | 百灵威 | C
356 | 抑菌剂 | 356012 | 苯并异噻唑啉酮BIT-10 | M01232 | 百灵威 | C
356 | 抑菌剂 | 356013 | DMDM乙內酰脲 | M01232 | 百灵威 | A
356 | 抑菌剂 | 356014 | 青霉素G钠 | M01232 | 百灵威 | A
356 | 抑菌剂 | 356015 | 硫酸链霉素 | M01232 | 百灵威 | A
356 | 抑菌剂 | 356016 | 硫酸新霉素 | M01232 | 百灵威 | A
356 | 抑菌剂 | 356017 | 尼泊金甲酯 | M01232 | 百灵威 | A
356 | 抑菌剂 | 356018 | 硫酸卡那霉素 | M01232 | 百灵威 | A
356 | 抑菌剂 | 356019 | 红霉素 | M01232 | 百灵威 | A
356 | 抑菌剂 | 356020 | 氯霉素 | M01232 | 百灵威 | A
356 | 抑菌剂 | 356021 | 氟化钠 | M01232 | 百灵威 | A
356 | 抑菌剂 | 356022 | 硫柳汞 | M01232 | 百灵威 | A
356 | 抑菌剂 | 356023 | 其它 | M01232 | 百灵威 | C
356 | 抑菌剂 | 356001 | NaN3 | M00599 | 阿拉丁 | C
356 | 抑菌剂 | 356002 | PC300 | M00599 | 阿拉丁 | C
356 | 抑菌剂 | 356003 | BND | M00599 | 阿拉丁 | C
356 | 抑菌剂 | 356004 | CAA | M00599 | 阿拉丁 | C
356 | 抑菌剂 | 356005 | MIT | M00599 | 阿拉丁 | C
356 | 抑菌剂 | 356006 | IZU | M00599 | 阿拉丁 | C
356 | 抑菌剂 | 356007 | PC950 | M00599 | 阿拉丁 | C
356 | 抑菌剂 | 356008 | MCI | M00599 | 阿拉丁 | C
356 | 抑菌剂 | 356009 | 重氮咪唑烷基脲 | M00599 | 阿拉丁 | C
356 | 抑菌剂 | 356010 | 甲基异噻唑啉酮MIT-10 | M00599 | 阿拉丁 | A
356 | 抑菌剂 | 356011 | 甲基异噻唑啉酮MIT-50 | M00599 | 阿拉丁 | A
356 | 抑菌剂 | 356012 | 苯并异噻唑啉酮BIT-10 | M00599 | 阿拉丁 | C
356 | 抑菌剂 | 356013 | DMDM乙內酰脲 | M00599 | 阿拉丁 | C
356 | 抑菌剂 | 356014 | 青霉素G钠 | M00599 | 阿拉丁 | A
356 | 抑菌剂 | 356015 | 硫酸链霉素 | M00599 | 阿拉丁 | A
356 | 抑菌剂 | 356016 | 硫酸新霉素 | M00599 | 阿拉丁 | A
356 | 抑菌剂 | 356017 | 尼泊金甲酯 | M00599 | 阿拉丁 | A
356 | 抑菌剂 | 356018 | 硫酸卡那霉素 | M00599 | 阿拉丁 | A
356 | 抑菌剂 | 356019 | 红霉素 | M00599 | 阿拉丁 | A
356 | 抑菌剂 | 356020 | 氯霉素 | M00599 | 阿拉丁 | A
356 | 抑菌剂 | 356021 | 氟化钠 | M00599 | 阿拉丁 | A
356 | 抑菌剂 | 356022 | 硫柳汞 | M00599 | 阿拉丁 | A
356 | 抑菌剂 | 356023 | 其它 | M00599 | 阿拉丁 | A
356 | 抑菌剂 | 356001 | NaN3 | M01972 | 生工 | C
356 | 抑菌剂 | 356002 | PC300 | M01972 | 生工 | C
356 | 抑菌剂 | 356003 | BND | M01972 | 生工 | C
356 | 抑菌剂 | 356004 | CAA | M01972 | 生工 | C
356 | 抑菌剂 | 356005 | MIT | M01972 | 生工 | C
356 | 抑菌剂 | 356006 | IZU | M01972 | 生工 | C
356 | 抑菌剂 | 356007 | PC950 | M01972 | 生工 | C
356 | 抑菌剂 | 356008 | MCI | M01972 | 生工 | C
356 | 抑菌剂 | 356009 | 重氮咪唑烷基脲 | M01972 | 生工 | C
356 | 抑菌剂 | 356010 | 甲基异噻唑啉酮MIT-10 | M01972 | 生工 | C
356 | 抑菌剂 | 356011 | 甲基异噻唑啉酮MIT-50 | M01972 | 生工 | C
356 | 抑菌剂 | 356012 | 苯并异噻唑啉酮BIT-10 | M01972 | 生工 | C
356 | 抑菌剂 | 356013 | DMDM乙內酰脲 | M01972 | 生工 | C
356 | 抑菌剂 | 356014 | 青霉素G钠 | M01972 | 生工 | B
356 | 抑菌剂 | 356015 | 硫酸链霉素 | M01972 | 生工 | A
356 | 抑菌剂 | 356016 | 硫酸新霉素 | M01972 | 生工 | A
356 | 抑菌剂 | 356017 | 尼泊金甲酯 | M01972 | 生工 | B
356 | 抑菌剂 | 356018 | 硫酸卡那霉素 | M01972 | 生工 | A
356 | 抑菌剂 | 356019 | 红霉素 | M01972 | 生工 | B
356 | 抑菌剂 | 356020 | 氯霉素 | M01972 | 生工 | A
356 | 抑菌剂 | 356021 | 氟化钠 | M01972 | 生工 | C
356 | 抑菌剂 | 356022 | 硫柳汞 | M01972 | 生工 | C
356 | 抑菌剂 | 356023 | 其它 | M01972 | 生工 | B
356 | 抑菌剂 | 356001 | NaN3 | M00723 | 国药 | C
356 | 抑菌剂 | 356002 | PC300 | M00723 | 国药 | C
356 | 抑菌剂 | 356003 | BND | M00723 | 国药 | C
356 | 抑菌剂 | 356004 | CAA | M00723 | 国药 | C
356 | 抑菌剂 | 356005 | MIT | M00723 | 国药 | C
356 | 抑菌剂 | 356006 | IZU | M00723 | 国药 | C
356 | 抑菌剂 | 356007 | PC950 | M00723 | 国药 | C
356 | 抑菌剂 | 356008 | MCI | M00723 | 国药 | C
356 | 抑菌剂 | 356009 | 重氮咪唑烷基脲 | M00723 | 国药 | C
356 | 抑菌剂 | 356010 | 甲基异噻唑啉酮MIT-10 | M00723 | 国药 | C
356 | 抑菌剂 | 356011 | 甲基异噻唑啉酮MIT-50 | M00723 | 国药 | C
356 | 抑菌剂 | 356012 | 苯并异噻唑啉酮BIT-10 | M00723 | 国药 | C
356 | 抑菌剂 | 356013 | DMDM乙內酰脲 | M00723 | 国药 | C
356 | 抑菌剂 | 356014 | 青霉素G钠 | M00723 | 国药 | A
356 | 抑菌剂 | 356015 | 硫酸链霉素 | M00723 | 国药 | A
356 | 抑菌剂 | 356016 | 硫酸新霉素 | M00723 | 国药 | A
356 | 抑菌剂 | 356017 | 尼泊金甲酯 | M00723 | 国药 | A
356 | 抑菌剂 | 356018 | 硫酸卡那霉素 | M00723 | 国药 | A
356 | 抑菌剂 | 356019 | 红霉素 | M00723 | 国药 | A
356 | 抑菌剂 | 356020 | 氯霉素 | M00723 | 国药 | A
356 | 抑菌剂 | 356021 | 氟化钠 | M00723 | 国药 | A
356 | 抑菌剂 | 356022 | 硫柳汞 | M00723 | 国药 | A
356 | 抑菌剂 | 356023 | 其它 | M00723 | 国药 | A
356 | 抑菌剂 | 356001 | NaN3 | M01787 | 山东艾孚特 | A
356 | 抑菌剂 | 356002 | PC300 | M01788 | 山东艾孚特 | C
356 | 抑菌剂 | 356003 | BND | M01789 | 山东艾孚特 | C
356 | 抑菌剂 | 356004 | CAA | M01790 | 山东艾孚特 | C
356 | 抑菌剂 | 356005 | MIT | M01791 | 山东艾孚特 | C
356 | 抑菌剂 | 356006 | IZU | M01792 | 山东艾孚特 | C
356 | 抑菌剂 | 356007 | PC950 | M01793 | 山东艾孚特 | C
356 | 抑菌剂 | 356008 | MCI | M01794 | 山东艾孚特 | C
356 | 抑菌剂 | 356009 | 重氮咪唑烷基脲 | M01795 | 山东艾孚特 | C
356 | 抑菌剂 | 356010 | 甲基异噻唑啉酮MIT-10 | M01796 | 山东艾孚特 | C
356 | 抑菌剂 | 356011 | 甲基异噻唑啉酮MIT-50 | M01797 | 山东艾孚特 | C
356 | 抑菌剂 | 356012 | 苯并异噻唑啉酮BIT-10 | M01798 | 山东艾孚特 | C
356 | 抑菌剂 | 356013 | DMDM乙內酰脲 | M01799 | 山东艾孚特 | C
356 | 抑菌剂 | 356014 | 青霉素G钠 | M01800 | 山东艾孚特 | C
356 | 抑菌剂 | 356015 | 硫酸链霉素 | M01801 | 山东艾孚特 | C
356 | 抑菌剂 | 356016 | 硫酸新霉素 | M01802 | 山东艾孚特 | C
356 | 抑菌剂 | 356017 | 尼泊金甲酯 | M01803 | 山东艾孚特 | C
356 | 抑菌剂 | 356018 | 硫酸卡那霉素 | M01804 | 山东艾孚特 | C
356 | 抑菌剂 | 356019 | 红霉素 | M01805 | 山东艾孚特 | C
356 | 抑菌剂 | 356020 | 氯霉素 | M01806 | 山东艾孚特 | C
356 | 抑菌剂 | 356021 | 氟化钠 | M01807 | 山东艾孚特 | C
356 | 抑菌剂 | 356022 | 硫柳汞 | M01808 | 山东艾孚特 | C
356 | 抑菌剂 | 356023 | 其它 | M01809 | 山东艾孚特 | C
357 | 活性化学试剂 | 357001 | 小分子活性化学试剂 | M01572 | 维亚 | A
357 | 活性化学试剂 | 357002 | 交联剂 | M01573 | 维亚 | B
357 | 活性化学试剂 | 357001 | 小分子活性化学试剂 | M01700 | 美凯特 | B
357 | 活性化学试剂 | 357002 | 交联剂 | M01700 | 美凯特 | C
357 | 活性化学试剂 | 357001 | 小分子活性化学试剂 | M00599 | 阿拉丁 | B
357 | 活性化学试剂 | 357002 | 交联剂 | M00599 | 阿拉丁 | C
357 | 活性化学试剂 | 357001 | 小分子活性化学试剂 | M00540 | TCI | B
357 | 活性化学试剂 | 357002 | 交联剂 | M00540 | TCI | C
357 | 活性化学试剂 | 357001 | 小分子活性化学试剂 | M01405 | sigma | A
357 | 活性化学试剂 | 357002 | 交联剂 | M01405 | sigma | B
357 | 活性化学试剂 | 357001 | 小分子活性化学试剂 | M00514 | STERALOIDS | B
357 | 活性化学试剂 | 357002 | 交联剂 | M00514 | STERALOIDS | C
357 | 活性化学试剂 | 357001 | 小分子活性化学试剂 | M01549 | 赛默飞 | A
357 | 活性化学试剂 | 357002 | 交联剂 | M01549 | 赛默飞 | A
357 | 活性化学试剂 | 357001 | 小分子活性化学试剂 | M01581 | 亚科 | A
357 | 活性化学试剂 | 357002 | 交联剂 | M01581 | 亚科 | B
358 | 常规化学试剂 | 358001 | 醋酸盐 | M00723 | 国药 | A
358 | 常规化学试剂 | 358002 | 甲酸盐 | M00723 | 国药 | A
358 | 常规化学试剂 | 358003 | 磷酸盐 | M00723 | 国药 | A
358 | 常规化学试剂 | 358004 | 碳酸盐 | M00723 | 国药 | A
358 | 常规化学试剂 | 358005 | 硫酸盐 | M00723 | 国药 | A
358 | 常规化学试剂 | 358006 | 柠檬酸盐 | M00723 | 国药 | A
358 | 常规化学试剂 | 358007 | 硼酸盐 | M00723 | 国药 | A
358 | 常规化学试剂 | 358008 | TRIS盐 | M00723 | 国药 | B
358 | 常规化学试剂 | 358009 | 巴比妥 | M00723 | 国药 | C
358 | 常规化学试剂 | 358010 | 邻苯二甲酸盐 | M00723 | 国药 | B
358 | 常规化学试剂 | 358011 | 甘氨酸 | M00723 | 国药 | B
358 | 常规化学试剂 | 358012 | MES | M00723 | 国药 | B
358 | 常规化学试剂 | 358013 | 其它化学试剂 | M00723 | 国药 | A
358 | 常规化学试剂 | 358001 | 醋酸盐 | M01405 | sigma | A
358 | 常规化学试剂 | 358002 | 甲酸盐 | M01405 | sigma | A
358 | 常规化学试剂 | 358003 | 磷酸盐 | M01405 | sigma | A
358 | 常规化学试剂 | 358004 | 碳酸盐 | M01405 | sigma | A
358 | 常规化学试剂 | 358005 | 硫酸盐 | M01405 | sigma | A
358 | 常规化学试剂 | 358006 | 柠檬酸盐 | M01405 | sigma | A
358 | 常规化学试剂 | 358007 | 硼酸盐 | M01405 | sigma | A
358 | 常规化学试剂 | 358008 | TRIS盐 | M01405 | sigma | A
358 | 常规化学试剂 | 358009 | 巴比妥 | M01405 | sigma | A
358 | 常规化学试剂 | 358010 | 邻苯二甲酸盐 | M01405 | sigma | A
358 | 常规化学试剂 | 358011 | 甘氨酸 | M01405 | sigma | A
358 | 常规化学试剂 | 358012 | MES | M01405 | sigma | A
358 | 常规化学试剂 | 358013 | 其它化学试剂 | M01405 | sigma | A
358 | 常规化学试剂 | 358001 | 醋酸盐 | M01581 | 亚科 | A
358 | 常规化学试剂 | 358002 | 甲酸盐 | M01581 | 亚科 | B
358 | 常规化学试剂 | 358003 | 磷酸盐 | M01581 | 亚科 | B
358 | 常规化学试剂 | 358004 | 碳酸盐 | M01581 | 亚科 | B
358 | 常规化学试剂 | 358005 | 硫酸盐 | M01581 | 亚科 | B
358 | 常规化学试剂 | 358006 | 柠檬酸盐 | M01581 | 亚科 | A
358 | 常规化学试剂 | 358007 | 硼酸盐 | M01581 | 亚科 | B
358 | 常规化学试剂 | 358008 | TRIS盐 | M01581 | 亚科 | A
358 | 常规化学试剂 | 358009 | 巴比妥 | M01581 | 亚科 | C
358 | 常规化学试剂 | 358010 | 邻苯二甲酸盐 | M01581 | 亚科 | B
358 | 常规化学试剂 | 358011 | 甘氨酸 | M01581 | 亚科 | A
358 | 常规化学试剂 | 358012 | MES | M01581 | 亚科 | A
358 | 常规化学试剂 | 358013 | 其它化学试剂 | M01581 | 亚科 | B
358 | 常规化学试剂 | 358001 | 醋酸盐 | M01226 | 迪肯 | C
358 | 常规化学试剂 | 358002 | 甲酸盐 | M01226 | 迪肯 | C
358 | 常规化学试剂 | 358003 | 磷酸盐 | M01226 | 迪肯 | C
358 | 常规化学试剂 | 358004 | 碳酸盐 | M01226 | 迪肯 | C
358 | 常规化学试剂 | 358005 | 硫酸盐 | M01226 | 迪肯 | C
358 | 常规化学试剂 | 358006 | 柠檬酸盐 | M01226 | 迪肯 | C
358 | 常规化学试剂 | 358007 | 硼酸盐 | M01226 | 迪肯 | C
358 | 常规化学试剂 | 358008 | TRIS盐 | M01226 | 迪肯 | B
358 | 常规化学试剂 | 358009 | 巴比妥 | M01226 | 迪肯 | C
358 | 常规化学试剂 | 358010 | 邻苯二甲酸盐 | M01226 | 迪肯 | C
358 | 常规化学试剂 | 358011 | 甘氨酸 | M01226 | 迪肯 | C
358 | 常规化学试剂 | 358012 | MES | M01226 | 迪肯 | B
358 | 常规化学试剂 | 358013 | 其它化学试剂 | M01226 | 迪肯 | B
358 | 常规化学试剂 | 358001 | 醋酸盐 | M01700 | 美凯特 | C
358 | 常规化学试剂 | 358002 | 甲酸盐 | M01700 | 美凯特 | C
358 | 常规化学试剂 | 358003 | 磷酸盐 | M01700 | 美凯特 | C
358 | 常规化学试剂 | 358004 | 碳酸盐 | M01700 | 美凯特 | C
358 | 常规化学试剂 | 358005 | 硫酸盐 | M01700 | 美凯特 | C
358 | 常规化学试剂 | 358006 | 柠檬酸盐 | M01700 | 美凯特 | C
358 | 常规化学试剂 | 358007 | 硼酸盐 | M01700 | 美凯特 | C
358 | 常规化学试剂 | 358008 | TRIS盐 | M01700 | 美凯特 | B
358 | 常规化学试剂 | 358009 | 巴比妥 | M01700 | 美凯特 | C
358 | 常规化学试剂 | 358010 | 邻苯二甲酸盐 | M01700 | 美凯特 | C
358 | 常规化学试剂 | 358011 | 甘氨酸 | M01700 | 美凯特 | C
358 | 常规化学试剂 | 358012 | MES | M01700 | 美凯特 | C
358 | 常规化学试剂 | 358013 | 其它化学试剂 | M01700 | 美凯特 | C
358 | 常规化学试剂 | 358001 | 醋酸盐 | M00540 | TCI | A
358 | 常规化学试剂 | 358002 | 甲酸盐 | M00540 | TCI | A
358 | 常规化学试剂 | 358003 | 磷酸盐 | M00540 | TCI | A
358 | 常规化学试剂 | 358004 | 碳酸盐 | M00540 | TCI | A
358 | 常规化学试剂 | 358005 | 硫酸盐 | M00540 | TCI | A
358 | 常规化学试剂 | 358006 | 柠檬酸盐 | M00540 | TCI | A
358 | 常规化学试剂 | 358007 | 硼酸盐 | M00540 | TCI | A
358 | 常规化学试剂 | 358008 | TRIS盐 | M00540 | TCI | A
358 | 常规化学试剂 | 358009 | 巴比妥 | M00540 | TCI | C
358 | 常规化学试剂 | 358010 | 邻苯二甲酸盐 | M00540 | TCI | A
358 | 常规化学试剂 | 358011 | 甘氨酸 | M00540 | TCI | A
358 | 常规化学试剂 | 358012 | MES | M00540 | TCI | A
358 | 常规化学试剂 | 358013 | 其它化学试剂 | M00540 | TCI | A
358 | 常规化学试剂 | 358001 | 醋酸盐 | M00016 | Aladdin | A
358 | 常规化学试剂 | 358002 | 甲酸盐 | M00016 | Aladdin | A
358 | 常规化学试剂 | 358003 | 磷酸盐 | M00016 | Aladdin | A
358 | 常规化学试剂 | 358004 | 碳酸盐 | M00016 | Aladdin | A
358 | 常规化学试剂 | 358005 | 硫酸盐 | M00016 | Aladdin | A
358 | 常规化学试剂 | 358006 | 柠檬酸盐 | M00016 | Aladdin | A
358 | 常规化学试剂 | 358007 | 硼酸盐 | M00016 | Aladdin | A
358 | 常规化学试剂 | 358008 | TRIS盐 | M00016 | Aladdin | A
358 | 常规化学试剂 | 358009 | 巴比妥 | M00016 | Aladdin | A
358 | 常规化学试剂 | 358010 | 邻苯二甲酸盐 | M00016 | Aladdin | A
358 | 常规化学试剂 | 358011 | 甘氨酸 | M00016 | Aladdin | A
358 | 常规化学试剂 | 358012 | MES | M00016 | Aladdin | A
358 | 常规化学试剂 | 358013 | 其它化学试剂 | M00016 | Aladdin | A
358 | 常规化学试剂 | 358001 | 醋酸盐 | M01232 | 百灵威 | C
358 | 常规化学试剂 | 358002 | 甲酸盐 | M01233 | 百灵威 | C
358 | 常规化学试剂 | 358003 | 磷酸盐 | M01234 | 百灵威 | A
358 | 常规化学试剂 | 358004 | 碳酸盐 | M01235 | 百灵威 | A
358 | 常规化学试剂 | 358005 | 硫酸盐 | M01236 | 百灵威 | C
358 | 常规化学试剂 | 358006 | 柠檬酸盐 | M01237 | 百灵威 | A
358 | 常规化学试剂 | 358007 | 硼酸盐 | M01238 | 百灵威 | A
358 | 常规化学试剂 | 358008 | TRIS盐 | M01239 | 百灵威 | A
358 | 常规化学试剂 | 358009 | 巴比妥 | M01240 | 百灵威 | C
358 | 常规化学试剂 | 358010 | 邻苯二甲酸盐 | M01241 | 百灵威 | A
358 | 常规化学试剂 | 358011 | 甘氨酸 | M01242 | 百灵威 | C
358 | 常规化学试剂 | 358012 | MES | M01243 | 百灵威 | A
358 | 常规化学试剂 | 358013 | 其它化学试剂 | M01244 | 百灵威 | B
358 | 常规化学试剂 | 358001 | 醋酸盐 | M00439 | PTI | C
358 | 常规化学试剂 | 358002 | 甲酸盐 | M00440 | PTI | C
358 | 常规化学试剂 | 358003 | 磷酸盐 | M00441 | PTI | C
358 | 常规化学试剂 | 358004 | 碳酸盐 | M00442 | PTI | C
358 | 常规化学试剂 | 358005 | 硫酸盐 | M00443 | PTI | C
358 | 常规化学试剂 | 358006 | 柠檬酸盐 | M00444 | PTI | C
358 | 常规化学试剂 | 358007 | 硼酸盐 | M00445 | PTI | C
358 | 常规化学试剂 | 358008 | TRIS盐 | M00446 | PTI | A
358 | 常规化学试剂 | 358009 | 巴比妥 | M00447 | PTI | C
358 | 常规化学试剂 | 358010 | 邻苯二甲酸盐 | M00448 | PTI | C
358 | 常规化学试剂 | 358011 | 甘氨酸 | M00449 | PTI | C
358 | 常规化学试剂 | 358012 | MES | M00450 | PTI | A
358 | 常规化学试剂 | 358013 | 其它化学试剂 | M00451 | PTI | C
358 | 常规化学试剂 | 358001 | 醋酸盐 | M00876 | 凌峰 | A
358 | 常规化学试剂 | 358002 | 甲酸盐 | M00877 | 凌峰 | A
358 | 常规化学试剂 | 358003 | 磷酸盐 | M00878 | 凌峰 | A
358 | 常规化学试剂 | 358004 | 碳酸盐 | M00879 | 凌峰 | A
358 | 常规化学试剂 | 358005 | 硫酸盐 | M00880 | 凌峰 | A
358 | 常规化学试剂 | 358006 | 柠檬酸盐 | M00881 | 凌峰 | A
358 | 常规化学试剂 | 358007 | 硼酸盐 | M00882 | 凌峰 | A
358 | 常规化学试剂 | 358008 | TRIS盐 | M00883 | 凌峰 | A
358 | 常规化学试剂 | 358009 | 巴比妥 | M00884 | 凌峰 | C
358 | 常规化学试剂 | 358010 | 邻苯二甲酸盐 | M00885 | 凌峰 | A
358 | 常规化学试剂 | 358011 | 甘氨酸 | M00886 | 凌峰 | A
358 | 常规化学试剂 | 358012 | MES | M00887 | 凌峰 | C
358 | 常规化学试剂 | 358013 | 其它化学试剂 | M00888 | 凌峰 | A
358 | 常规化学试剂 | 358001 | 醋酸盐 | M00718 | 广州化学试剂 | B
358 | 常规化学试剂 | 358002 | 甲酸盐 | M00718 | 广州化学试剂 | B
358 | 常规化学试剂 | 358003 | 磷酸盐 | M00718 | 广州化学试剂 | A
358 | 常规化学试剂 | 358004 | 碳酸盐 | M00718 | 广州化学试剂 | A
358 | 常规化学试剂 | 358005 | 硫酸盐 | M00718 | 广州化学试剂 | A
358 | 常规化学试剂 | 358006 | 柠檬酸盐 | M00718 | 广州化学试剂 | A
358 | 常规化学试剂 | 358007 | 硼酸盐 | M00718 | 广州化学试剂 | A
358 | 常规化学试剂 | 358008 | TRIS盐 | M00718 | 广州化学试剂 | C
358 | 常规化学试剂 | 358009 | 巴比妥 | M00718 | 广州化学试剂 | C
358 | 常规化学试剂 | 358010 | 邻苯二甲酸盐 | M00718 | 广州化学试剂 | A
358 | 常规化学试剂 | 358011 | 甘氨酸 | M00718 | 广州化学试剂 | C
358 | 常规化学试剂 | 358012 | MES | M00718 | 广州化学试剂 | C
358 | 常规化学试剂 | 358013 | 其它化学试剂 | M00718 | 广州化学试剂 | B
358 | 常规化学试剂 | 358001 | 醋酸盐 | M00020 | ALFA | A
358 | 常规化学试剂 | 358002 | 甲酸盐 | M00020 | ALFA | A
358 | 常规化学试剂 | 358003 | 磷酸盐 | M00020 | ALFA | A
358 | 常规化学试剂 | 358004 | 碳酸盐 | M00020 | ALFA | A
358 | 常规化学试剂 | 358005 | 硫酸盐 | M00020 | ALFA | A
358 | 常规化学试剂 | 358006 | 柠檬酸盐 | M00020 | ALFA | A
358 | 常规化学试剂 | 358007 | 硼酸盐 | M00020 | ALFA | A
358 | 常规化学试剂 | 358008 | TRIS盐 | M00020 | ALFA | A
358 | 常规化学试剂 | 358009 | 巴比妥 | M00020 | ALFA | A
358 | 常规化学试剂 | 358010 | 邻苯二甲酸盐 | M00020 | ALFA | A
358 | 常规化学试剂 | 358011 | 甘氨酸 | M00020 | ALFA | A
358 | 常规化学试剂 | 358012 | MES | M00020 | ALFA | B
358 | 常规化学试剂 | 358013 | 其它化学试剂 | M00020 | ALFA | A
358 | 常规化学试剂 | 358001 | 醋酸盐 | M01972 | 生工 | B
358 | 常规化学试剂 | 358002 | 甲酸盐 | M01972 | 生工 | C
358 | 常规化学试剂 | 358003 | 磷酸盐 | M01972 | 生工 | A
358 | 常规化学试剂 | 358004 | 碳酸盐 | M01972 | 生工 | A
358 | 常规化学试剂 | 358005 | 硫酸盐 | M01972 | 生工 | B
358 | 常规化学试剂 | 358006 | 柠檬酸盐 | M01972 | 生工 | A
358 | 常规化学试剂 | 358007 | 硼酸盐 | M01972 | 生工 | B
358 | 常规化学试剂 | 358008 | TRIS盐 | M01972 | 生工 | A
358 | 常规化学试剂 | 358009 | 巴比妥 | M01972 | 生工 | C
358 | 常规化学试剂 | 358010 | 邻苯二甲酸盐 | M01972 | 生工 | B
358 | 常规化学试剂 | 358011 | 甘氨酸 | M01972 | 生工 | A
358 | 常规化学试剂 | 358012 | MES | M01972 | 生工 | B
358 | 常规化学试剂 | 358013 | 其它化学试剂 | M01972 | 生工 | B
176 | 柱塞泵-选型沙盘 | 176001 | ＞0.2uL/Step | M01625 | IDEX | A
278 | 螺钉/螺栓-选型沙盘 | 278001 | 金属 | M01603 | 东莞市伟特金属制品有限公司 | A
278 | 螺钉/螺栓-选型沙盘 | 278001 | 金属 | M01577 | 深圳市鑫龙发五金塑胶有限公司 | A
278 | 螺钉/螺栓-选型沙盘 | 278001 | 金属 | M01384 | 米思米（中国）精密机械贸易有限公司 | A
278 | 螺钉/螺栓-选型沙盘 | 278002 | 塑胶 | M00835 | 康扬塑胶（东莞）有限公司 | A
278 | 螺钉/螺栓-选型沙盘 | 278002 | 塑胶 | M00620 | 宝龙科技有限公司 | A
278 | 螺钉/螺栓-选型沙盘 | 278002 | 塑胶 | M00453 | RICHCO,INC | A
279 | 组合螺钉-选型沙盘 | 279001 | 组合螺钉 | M01603 | 东莞市伟特金属制品有限公司 | A
279 | 组合螺钉-选型沙盘 | 279001 | 组合螺钉 | M01577 | 深圳市鑫龙发五金塑胶有限公司 | A
280 | 螺母-选型沙盘 | 280001 | 金属 | M01603 | 东莞市伟特金属制品有限公司 | A
280 | 螺母-选型沙盘 | 280001 | 金属 | M01577 | 深圳市鑫龙发五金塑胶有限公司 | A
280 | 螺母-选型沙盘 | 280001 | 金属 | M01384 | 米思米（中国）精密机械贸易有限公司 | A
280 | 螺母-选型沙盘 | 280002 | 塑胶 | M00835 | 康扬塑胶（东莞）有限公司 | A
280 | 螺母-选型沙盘 | 280002 | 塑胶 | M00620 | 宝龙科技有限公司 | A
280 | 螺母-选型沙盘 | 280002 | 塑胶 | M00453 | RICHCO,INC | A
281 | 垫圈/挡圈-选型沙盘 | 281001 | 垫圈 | M01603 | 东莞市伟特金属制品有限公司 | A
281 | 垫圈/挡圈-选型沙盘 | 281001 | 垫圈 | M01577 | 深圳市鑫龙发五金塑胶有限公司 | A
281 | 垫圈/挡圈-选型沙盘 | 281001 | 垫圈 | M01384 | 米思米（中国）精密机械贸易有限公司 | A
281 | 垫圈/挡圈-选型沙盘 | 281002 | 挡圈 | M01603 | 东莞市伟特金属制品有限公司 | A
281 | 垫圈/挡圈-选型沙盘 | 281002 | 挡圈 | M01577 | 深圳市鑫龙发五金塑胶有限公司 | A
281 | 垫圈/挡圈-选型沙盘 | 281002 | 挡圈 | M01384 | 米思米（中国）精密机械贸易有限公司 | A
282 | 螺柱/铆钉-选型沙盘 | 282001 | 螺柱 | M01603 | 东莞市伟特金属制品有限公司 | A
282 | 螺柱/铆钉-选型沙盘 | 282001 | 螺柱 | M01577 | 深圳市鑫龙发五金塑胶有限公司 | A
282 | 螺柱/铆钉-选型沙盘 | 282001 | 螺柱 | M01384 | 米思米（中国）精密机械贸易有限公司 | A
282 | 螺柱/铆钉-选型沙盘 | 282002 | 铆钉 | M01603 | 东莞市伟特金属制品有限公司 | A
282 | 螺柱/铆钉-选型沙盘 | 282002 | 铆钉 | M01577 | 深圳市鑫龙发五金塑胶有限公司 | A
282 | 螺柱/铆钉-选型沙盘 | 282002 | 铆钉 | M01384 | 米思米（中国）精密机械贸易有限公司 | A
282 | 螺柱/铆钉-选型沙盘 | 282002 | 铆钉 | M00826 | 东莞市凯仕特五金制品有限公司 | A
283 | 定位件-选型沙盘 | 283001 | 定位元件 | M01603 | 东莞市伟特金属制品有限公司 | A
283 | 定位件-选型沙盘 | 283001 | 定位元件 | M01384 | 米思米（中国）精密机械贸易有限公司 | A
284 | 定制紧固件-选型沙盘 | 284001 | 定制紧固件 | M01603 | 东莞市伟特金属制品有限公司 | A
284 | 定制紧固件-选型沙盘 | 284001 | 定制紧固件 | M01577 | 深圳市鑫龙发五金塑胶有限公司 | A
285 | 螺线弹簧-选型沙盘 | 285001 | 螺线弹簧 | M01545 | 东莞市青野电子科技有限公司 | A
285 | 螺线弹簧-选型沙盘 | 285001 | 螺线弹簧 | M01953 | 深圳市星特昌金属制品有限公司 | A
286 | 特种弹簧-选型沙盘 | 286001 | 特种弹簧 | M01545 | 东莞市青野电子科技有限公司 | A
286 | 特种弹簧-选型沙盘 | 286001 | 特种弹簧 | M01953 | 深圳市星特昌金属制品有限公司 | A
286 | 特种弹簧-选型沙盘 | 286001 | 特种弹簧 | M01155 | SMALLEY | A
287 | 直线传动件-选型沙盘 | 287001 | 直线导轨副 | M00552 | THK株式会社 | A
287 | 直线传动件-选型沙盘 | 287001 | 直线导轨副 | M00248 | 日本东晟株式会社 | A
287 | 直线传动件-选型沙盘 | 287001 | 直线导轨副 | M00365 | NBCHINACO.,LTD | A
287 | 直线传动件-选型沙盘 | 287001 | 直线导轨副 | M00590 | WONSTCO.,LTD. | A
287 | 直线传动件-选型沙盘 | 287001 | 直线导轨副 | M00230 | HIWINTECHNOLOGIESCORP. | A
287 | 直线传动件-选型沙盘 | 287001 | 直线导轨副 | M00116 | ColderProductsCompany | A
287 | 直线传动件-选型沙盘 | 287002 | 滚珠花键副 | M00552 | THK株式会社 | A
287 | 直线传动件-选型沙盘 | 287002 | 滚珠花键副 | M00248 | 日本东晟株式会社 | A
287 | 直线传动件-选型沙盘 | 287002 | 滚珠花键副 | M00365 | NBCHINACO.,LTD | A
287 | 直线传动件-选型沙盘 | 287002 | 滚珠花键副 | M00590 | WONSTCO.,LTD. | A
287 | 直线传动件-选型沙盘 | 287003 | 滚珠丝杆副 | M00552 | THK株式会社 | A
287 | 直线传动件-选型沙盘 | 287003 | 滚珠丝杆副 | M00248 | 日本东晟株式会社 | A
287 | 直线传动件-选型沙盘 | 287003 | 滚珠丝杆副 | M00386 | 日本精工株式会社 | A
287 | 直线传动件-选型沙盘 | 287003 | 滚珠丝杆副 | M00539 | 全球传动科技股份有限公司 | A
287 | 直线传动件-选型沙盘 | 287003 | 滚珠丝杆副 | M00230 | HIWINTECHNOLOGIESCORP. | A
287 | 直线传动件-选型沙盘 | 287003 | 滚珠丝杆副 | M02268 | 上海狄兹精密机械股份有限公司 | A
288 | 标准啮合传动件-选型沙盘 | 288001 | 阻尼齿轮 | M00194 | FUJISEIKICOLTD | A
288 | 标准啮合传动件-选型沙盘 | 288002 | 标准同步带轮 | M01473 | 深圳市合发齿轮机械有限公司 | A
288 | 标准啮合传动件-选型沙盘 | 288002 | 标准同步带轮 | M01384 | 米思米（中国）精密机械贸易有限公司 | A
289 | 带传动件-选型沙盘 | 289001 | 环形平带 | M00217 | 哈柏司工业传动设备（上海）有限公司 | A
289 | 带传动件-选型沙盘 | 289002 | 同步带 | M00923 | MITSUBOSHIBELTINGLTD. | A
289 | 带传动件-选型沙盘 | 289002 | 同步带 | M00824 | 宁波凯驰胶带有限公司 | A
289 | 带传动件-选型沙盘 | 289002 | 同步带 | M00217 | 哈柏司工业传动设备（上海）有限公司 | A
290 | 传动支撑件-选型沙盘 | 290001 | 深沟球轴承 | M00386 | 日本精工株式会社 | A
290 | 传动支撑件-选型沙盘 | 290001 | 深沟球轴承 | M00379 | MinebeaCo.Ltd. | A
290 | 传动支撑件-选型沙盘 | 290001 | 深沟球轴承 | M00176 | SAPPOROPRECISIONINC. | A
290 | 传动支撑件-选型沙盘 | 290001 | 深沟球轴承 | M01315 | 深圳市人本进出口有限公司 | A
290 | 传动支撑件-选型沙盘 | 290001 | 深沟球轴承 | M02092 | 湖南美蓓达科技股份有限公司 | A
290 | 传动支撑件-选型沙盘 | 290002 | 推力球轴承 | M00248 | 日本东晟株式会社 | A
290 | 传动支撑件-选型沙盘 | 290002 | 推力球轴承 | M00386 | 日本精工株式会社 | A
290 | 传动支撑件-选型沙盘 | 290002 | 推力球轴承 | M01315 | 深圳市人本进出口有限公司 | A
290 | 传动支撑件-选型沙盘 | 290003 | 圆锥滚子轴承 | M00248 | 日本东晟株式会社 | A
290 | 传动支撑件-选型沙盘 | 290003 | 圆锥滚子轴承 | M00386 | 日本精工株式会社 | A
290 | 传动支撑件-选型沙盘 | 290003 | 圆锥滚子轴承 | M01315 | 深圳市人本进出口有限公司 | A
290 | 传动支撑件-选型沙盘 | 290004 | 其他轴承 | M00248 | 日本东晟株式会社 | A
290 | 传动支撑件-选型沙盘 | 290004 | 其他轴承 | M00386 | 日本精工株式会社 | A
290 | 传动支撑件-选型沙盘 | 290004 | 其他轴承 | M00379 | MinebeaCo.Ltd. | A
290 | 传动支撑件-选型沙盘 | 290004 | 其他轴承 | M00176 | SAPPOROPRECISIONINC. | A
290 | 传动支撑件-选型沙盘 | 290004 | 其他轴承 | M01315 | 深圳市人本进出口有限公司 | A
290 | 传动支撑件-选型沙盘 | 290004 | 其他轴承 | M02092 | 湖南美蓓达科技股份有限公司 | A
290 | 传动支撑件-选型沙盘 | 290005 | 滑动轴承 | M00247 | IGUS（shanghai）Co.,Ltd | A
290 | 传动支撑件-选型沙盘 | 290005 | 滑动轴承 | M01559 | 圣戈班高功能塑料（上海）有限公司 | A
290 | 传动支撑件-选型沙盘 | 290006 | 直线轴承 | M00552 | THK株式会社 | A
290 | 传动支撑件-选型沙盘 | 290006 | 直线轴承 | M00248 | 日本东晟株式会社 | A
290 | 传动支撑件-选型沙盘 | 290006 | 直线轴承 | M00365 | NBCHINACO.,LTD | A
291 | 传动保护件-选型沙盘 | 291001 | 拖链 | M00275 | 椿本佳宝来拖链（上海）有限公司 | A
291 | 传动保护件-选型沙盘 | 291001 | 拖链 | M00247 | IGUS（shanghai）Co.,Ltd | A
291 | 传动保护件-选型沙盘 | 291001 | 拖链 | M00799 | 浙江金福隆机床附件有限公司 | A
292 | 气弹簧-选型沙盘 | 292001 | 气弹簧 | M00530 | 南京苏斯帕高科技机电有限公司 | A
292 | 气弹簧-选型沙盘 | 292001 | 气弹簧 | M00510 | STABILUSgmbh | A
293 | 精轴-选型沙盘 | 293001 | 精轴 | M00365 | NBCHINACO.,LTD | A
293 | 精轴-选型沙盘 | 293001 | 精轴 | M01384 | 米思米（中国）精密机械贸易有限公司 | A
293 | 精轴-选型沙盘 | 293001 | 精轴 | M02268 | 上海狄兹精密机械股份有限公司 | B
294 | 脚轮-选型沙盘 | 294001 | 脚轮 | M00085 | CATISPRODUCTSCO.,LTD | A
294 | 脚轮-选型沙盘 | 294001 | 脚轮 | M00844 | 科顺（广州）脚轮有限公司 | A
294 | 脚轮-选型沙盘 | 294001 | 脚轮 | M02293 | 连胜物流资材五金（昆山）有限公司 | A
294 | 脚轮-选型沙盘 | 294001 | 脚轮 | M01769 | 腾德脚轮（苏州）有限公司 | A
294 | 脚轮-选型沙盘 | 294001 | 脚轮 | M01409 | SteincoPaulvomSteinGmbh | A
294 | 脚轮-选型沙盘 | 294001 | 脚轮 | M01024 | 中山向荣脚轮制造有限公司 | A
295 | 家具五金-选型沙盘 | 295001 | 家具五金 | M01384 | 米思米（中国）精密机械贸易有限公司 | A
295 | 家具五金-选型沙盘 | 295001 | 家具五金 | M00303 | 世嘉智尼五金配件（上海）有限公司 | A
295 | 家具五金-选型沙盘 | 295001 | 家具五金 | M02223 | 佛山市敏惠自动化设备科技有限公司 | A
295 | 家具五金-选型沙盘 | 295001 | 家具五金 | M01041 | 雅固拉国际精密工业（苏州）有限公司 | A
295 | 家具五金-选型沙盘 | 295001 | 家具五金 | M00724 | 海福乐五金（北京）有限公司 | A
295 | 家具五金-选型沙盘 | 295001 | 家具五金 | M00504 | SouthcoAsiaLimited | A
296 | 磁铁-选型沙盘 | 296001 | 磁铁 | M00733 | 东莞市瀚方磁铁制品有限公司 | A
297 | 钢丝绳及绳具-选型沙盘 | 297001 | 钢丝绳及绳具 | M00695 | 东莞市锋敏五金有限公司 | A
298 | 联轴器-选型沙盘 | 298001 | 联轴器 | M01384 | 米思米（中国）精密机械贸易有限公司 | A
298 | 联轴器-选型沙盘 | 298001 | 联轴器 | M01099 | 广州菱科自动化设备有限公司 | A
299 | 非金属标准件-选型沙盘 | 299001 | 标准密封圈 | M01591 | 深圳市振豪密封技术有限公司 | A
299 | 非金属标准件-选型沙盘 | 299001 | 标准密封圈 | M01431 | 深圳市贝克合成橡胶技术有限公司 | A
299 | 非金属标准件-选型沙盘 | 299001 | 标准密封圈 | M01469 | 汉升密封科技（上海）有限公司 | A
299 | 非金属标准件-选型沙盘 | 299001 | 标准密封圈 | M01537 | 明尼苏达精密制品（苏州）有限公司 | A
299 | 非金属标准件-选型沙盘 | 299001 | 标准密封圈 | M00565 | TRELLEBORG | A
300 | 标准支架-选型沙盘 | 300001 | 上墙支架 | M01361 | GCXCorporation | A
300 | 标准支架-选型沙盘 | 300001 | 上墙支架 | M02250 | 雅德医疗器械（上海）有限公司 | A
300 | 标准支架-选型沙盘 | 300002 | 管路支架 | M01545 | 东莞市青野电子科技有限公司 | A
301 | 减振元件-选型沙盘 | 301001 | 减振垫\橡胶底脚类 | M01384 | 米思米（中国）精密机械贸易有限公司 | A
301 | 减振元件-选型沙盘 | 301001 | 减振垫\橡胶底脚类 | M02223 | 佛山市敏惠自动化设备科技有限公司 | A
301 | 减振元件-选型沙盘 | 301002 | 喉箍\卡箍类 | M01384 | 米思米（中国）精密机械贸易有限公司 | A
301 | 减振元件-选型沙盘 | 301002 | 喉箍\卡箍类 | M01762 | 金盛紧固技术（安徽）有限责任公司 | A
317 | 弹片-能力地图 | 317001 | 熔炼压延加工 | NM0508 | 汕尾市栢林电子封装材料有限公司 | A
317 | 弹片-能力地图 | 317002 | 化学蚀刻加工 | M02314 | 深圳市卓力达电子有限公司 | A
317 | 弹片-能力地图 | 317003 | C17200& C7521 & SUS301-有性能要求 | M02263 | 东莞市锐嘉精密机械制造有限公司 | A
317 | 弹片-能力地图 | 317003 | C17200& C7521 & SUS301-有性能要求 | M01586 | 深圳市友信鑫五金制品有限公司 | A
317 | 弹片-能力地图 | 317003 | C17200& C7521 & SUS301-有性能要求 | M02386 | 华阳通 | C
317 | 弹片-能力地图 | 317003 | C17200& C7521 & SUS301-有性能要求 | M02387 | 祥鑫 | A
317 | 弹片-能力地图 | 317003 | C17200& C7521 & SUS301-有性能要求 | M01437 | 长昱电子（深圳）有限公司 | A
317 | 弹片-能力地图 | 317003 | C17200& C7521 & SUS301-有性能要求 | M01953 | 深圳市星特昌金属制品有限公司 | B
317 | 弹片-能力地图 | 317004 | C17200& C7521 & SUS301-普冲薄材 | M02263 | 东莞市锐嘉精密机械制造有限公司 | A
317 | 弹片-能力地图 | 317004 | C17200& C7521 & SUS301-普冲薄材 | M01544 | 深圳市奇力模具有限公司 | A
317 | 弹片-能力地图 | 317004 | C17200& C7521 & SUS301-普冲薄材 | M02186 | 深圳市诚瑞丰科技股份有限公司 | B
317 | 弹片-能力地图 | 317004 | C17200& C7521 & SUS301-普冲薄材 | M01586 | 深圳市友信鑫五金制品有限公司 | A
317 | 弹片-能力地图 | 317004 | C17200& C7521 & SUS301-普冲薄材 | M01325 | 深圳市卡森机电技术有限公司 | C
317 | 弹片-能力地图 | 317004 | C17200& C7521 & SUS301-普冲薄材 | M01611 | 东莞市瑞克实业有限公司 | C
317 | 弹片-能力地图 | 317004 | C17200& C7521 & SUS301-普冲薄材 | M01534 | 深圳市盟泰智能机电科技有限公司 | C
317 | 弹片-能力地图 | 317004 | C17200& C7521 & SUS301-普冲薄材 | M02386 | 华阳通 | A
317 | 弹片-能力地图 | 317004 | C17200& C7521 & SUS301-普冲薄材 | M02387 | 祥鑫 | A
317 | 弹片-能力地图 | 317004 | C17200& C7521 & SUS301-普冲薄材 | M01437 | 长昱电子（深圳）有限公司 | A
317 | 弹片-能力地图 | 317004 | C17200& C7521 & SUS301-普冲薄材 | M01953 | 深圳市星特昌金属制品有限公司 | B
317 | 弹片-能力地图 | 317005 | 镀锡 | M02177 | 深圳亿和模具制造有限公司 | C
317 | 弹片-能力地图 | 317006 | 镀高温锡 | M02177 | 深圳亿和模具制造有限公司 | C
317 | 弹片-能力地图 | 317007 | 镀铬 | M02177 | 深圳亿和模具制造有限公司 | C
317 | 弹片-能力地图 | 317009 | 电泳 | M02177 | 深圳亿和模具制造有限公司 | A
317 | 弹片-能力地图 | 317013 | 低应力镍（银白色泛黄光） | M02177 | 深圳亿和模具制造有限公司 | B
317 | 弹片-能力地图 | 317005 | 镀锡 | M01891 | 深圳市精创科技有限公司 | A
317 | 弹片-能力地图 | 317009 | 电泳 | M01891 | 深圳市精创科技有限公司 | B
317 | 弹片-能力地图 | 317013 | 低应力镍（银白色泛黄光） | M01891 | 深圳市精创科技有限公司 | B
317 | 弹片-能力地图 | 317005 | 镀锡 | M02263 | 东莞市锐嘉精密机械制造有限公司 | A
317 | 弹片-能力地图 | 317006 | 镀高温锡 | M02263 | 东莞市锐嘉精密机械制造有限公司 | B
317 | 弹片-能力地图 | 317007 | 镀铬 | M02263 | 东莞市锐嘉精密机械制造有限公司 | B
317 | 弹片-能力地图 | 317008 | 镀金 | M02263 | 东莞市锐嘉精密机械制造有限公司 | B
317 | 弹片-能力地图 | 317009 | 电泳 | M02263 | 东莞市锐嘉精密机械制造有限公司 | A
317 | 弹片-能力地图 | 317010 | 耐指纹表面处理 | M02263 | 东莞市锐嘉精密机械制造有限公司 | B
317 | 弹片-能力地图 | 317011 | 消光发黑：吸光率≤2.7（光泽度仪设备） | M02263 | 东莞市锐嘉精密机械制造有限公司 | B
317 | 弹片-能力地图 | 317012 | 电镀锌镍合金：锌镍混合，非分层 | M02263 | 东莞市锐嘉精密机械制造有限公司 | B
317 | 弹片-能力地图 | 317013 | 低应力镍（银白色泛黄光） | M02263 | 东莞市锐嘉精密机械制造有限公司 | B
317 | 弹片-能力地图 | 317014 | QPQ(盐浴氮化处理) | M02263 | 东莞市锐嘉精密机械制造有限公司 | B
317 | 弹片-能力地图 | 317015 | PVD(真空镀膜) | M02263 | 东莞市锐嘉精密机械制造有限公司 | B
317 | 弹片-能力地图 | 317005 | 镀锡 | M01544 | 深圳市奇力模具有限公司 | A
317 | 弹片-能力地图 | 317006 | 镀高温锡 | M01544 | 深圳市奇力模具有限公司 | A
317 | 弹片-能力地图 | 317013 | 低应力镍（银白色泛黄光） | M01544 | 深圳市奇力模具有限公司 | B
317 | 弹片-能力地图 | 317005 | 镀锡 | M02186 | 深圳市诚瑞丰科技股份有限公司 | A
317 | 弹片-能力地图 | 317006 | 镀高温锡 | M02186 | 深圳市诚瑞丰科技股份有限公司 | A
317 | 弹片-能力地图 | 317009 | 电泳 | M02186 | 深圳市诚瑞丰科技股份有限公司 | A
317 | 弹片-能力地图 | 317010 | 耐指纹表面处理 | M02186 | 深圳市诚瑞丰科技股份有限公司 | B
317 | 弹片-能力地图 | 317013 | 低应力镍（银白色泛黄光） | M02186 | 深圳市诚瑞丰科技股份有限公司 | B
317 | 弹片-能力地图 | 317005 | 镀锡 | M01597 | 深圳市中兴新地技术股份有限公司 | C
317 | 弹片-能力地图 | 317006 | 镀高温锡 | M01597 | 深圳市中兴新地技术股份有限公司 | C
317 | 弹片-能力地图 | 317009 | 电泳 | M01597 | 深圳市中兴新地技术股份有限公司 | B
317 | 弹片-能力地图 | 317011 | 消光发黑：吸光率≤2.7（光泽度仪设备） | M01597 | 深圳市中兴新地技术股份有限公司 | B
317 | 弹片-能力地图 | 317013 | 低应力镍（银白色泛黄光） | M01597 | 深圳市中兴新地技术股份有限公司 | B
317 | 弹片-能力地图 | 317008 | 镀金 | M01586 | 深圳市友信鑫五金制品有限公司 | A
317 | 弹片-能力地图 | 317009 | 电泳 | M01586 | 深圳市友信鑫五金制品有限公司 | A
317 | 弹片-能力地图 | 317013 | 低应力镍（银白色泛黄光） | M01586 | 深圳市友信鑫五金制品有限公司 | B
317 | 弹片-能力地图 | 317015 | PVD(真空镀膜) | M01586 | 深圳市友信鑫五金制品有限公司 | B
317 | 弹片-能力地图 | 317016 | CVD | M01586 | 深圳市友信鑫五金制品有限公司 | B
317 | 弹片-能力地图 | 317013 | 低应力镍（银白色泛黄光） | M01325 | 深圳市卡森机电技术有限公司 | B
317 | 弹片-能力地图 | 317013 | 低应力镍（银白色泛黄光） | M01611 | 东莞市瑞克实业有限公司 | B
317 | 弹片-能力地图 | 317009 | 电泳 | M01534 | 深圳市盟泰智能机电科技有限公司 | A
317 | 弹片-能力地图 | 317013 | 低应力镍（银白色泛黄光） | M01534 | 深圳市盟泰智能机电科技有限公司 | B
317 | 弹片-能力地图 | 317005 | 镀锡 | M02386 | 华阳通 | B
317 | 弹片-能力地图 | 317006 | 镀高温锡 | M02386 | 华阳通 | B
317 | 弹片-能力地图 | 317007 | 镀铬 | M02386 | 华阳通 | B
317 | 弹片-能力地图 | 317008 | 镀金 | M02386 | 华阳通 | B
317 | 弹片-能力地图 | 317009 | 电泳 | M02386 | 华阳通 | A
317 | 弹片-能力地图 | 317010 | 耐指纹表面处理 | M02386 | 华阳通 | B
317 | 弹片-能力地图 | 317011 | 消光发黑：吸光率≤2.7（光泽度仪设备） | M02386 | 华阳通 | B
317 | 弹片-能力地图 | 317012 | 电镀锌镍合金：锌镍混合，非分层 | M02386 | 华阳通 | B
317 | 弹片-能力地图 | 317013 | 低应力镍（银白色泛黄光） | M02386 | 华阳通 | B
317 | 弹片-能力地图 | 317005 | 镀锡 | M02387 | 祥鑫 | B
317 | 弹片-能力地图 | 317006 | 镀高温锡 | M02387 | 祥鑫 | B
317 | 弹片-能力地图 | 317007 | 镀铬 | M02387 | 祥鑫 | B
317 | 弹片-能力地图 | 317008 | 镀金 | M02387 | 祥鑫 | B
317 | 弹片-能力地图 | 317009 | 电泳 | M02387 | 祥鑫 | A
317 | 弹片-能力地图 | 317010 | 耐指纹表面处理 | M02387 | 祥鑫 | B
317 | 弹片-能力地图 | 317011 | 消光发黑：吸光率≤2.7（光泽度仪设备） | M02387 | 祥鑫 | B
317 | 弹片-能力地图 | 317012 | 电镀锌镍合金：锌镍混合，非分层 | M02387 | 祥鑫 | B
317 | 弹片-能力地图 | 317013 | 低应力镍（银白色泛黄光） | M02387 | 祥鑫 | B
317 | 弹片-能力地图 | 317015 | PVD(真空镀膜) | M02387 | 祥鑫 | B
317 | 弹片-能力地图 | 317016 | CVD | M02387 | 祥鑫 | B
317 | 弹片-能力地图 | 317005 | 镀锡 | M01437 | 长昱电子（深圳）有限公司 | A
317 | 弹片-能力地图 | 317008 | 镀金 | M01437 | 长昱电子（深圳）有限公司 | B
317 | 弹片-能力地图 | 317005 | 镀锡 | M01545 | 东莞市青野电子科技有限公司 | A
317 | 弹片-能力地图 | 317008 | 镀金 | M01545 | 东莞市青野电子科技有限公司 | C
317 | 弹片-能力地图 | 317012 | 电镀锌镍合金：锌镍混合，非分层 | M01545 | 东莞市青野电子科技有限公司 | B
317 | 弹片-能力地图 | 317013 | 低应力镍（银白色泛黄光） | M01545 | 东莞市青野电子科技有限公司 | B
317 | 弹片-能力地图 | 317014 | QPQ(盐浴氮化处理) | M01545 | 东莞市青野电子科技有限公司 | B
317 | 弹片-能力地图 | 317015 | PVD(真空镀膜) | M01545 | 东莞市青野电子科技有限公司 | B
317 | 弹片-能力地图 | 317016 | CVD | M01545 | 东莞市青野电子科技有限公司 | B
317 | 弹片-能力地图 | 317017 | 磁控溅射CrN | M01545 | 东莞市青野电子科技有限公司 | B
317 | 弹片-能力地图 | 317003 | C17200& C7521 & SUS301-有性能要求 | M01545 | 东莞市青野电子科技有限公司 | A
317 | 弹片-能力地图 | 317004 | C17200& C7521 & SUS301-普冲薄材 | M01545 | 东莞市青野电子科技有限公司 | A
317 | 弹片-能力地图 | 317005 | 镀锡 | M01953 | 深圳市星特昌金属制品有限公司 | A
317 | 弹片-能力地图 | 317008 | 镀金 | M01953 | 深圳市星特昌金属制品有限公司 | C
317 | 弹片-能力地图 | 317012 | 电镀锌镍合金：锌镍混合，非分层 | M01953 | 深圳市星特昌金属制品有限公司 | B
317 | 弹片-能力地图 | 317013 | 低应力镍（银白色泛黄光） | M01953 | 深圳市星特昌金属制品有限公司 | B
317 | 弹片-能力地图 | 317014 | QPQ(盐浴氮化处理) | M01953 | 深圳市星特昌金属制品有限公司 | B
317 | 弹片-能力地图 | 317015 | PVD(真空镀膜) | M01953 | 深圳市星特昌金属制品有限公司 | B
317 | 弹片-能力地图 | 317016 | CVD | M01953 | 深圳市星特昌金属制品有限公司 | B
317 | 弹片-能力地图 | 317017 | 磁控溅射CrN | M01953 | 深圳市星特昌金属制品有限公司 | B
317 | 弹片-能力地图 | 317015 | PVD(真空镀膜) | M02314 | 深圳市卓力达电子有限公司 | B
319 | 洁净注塑-能力地图 | 319001 | PP-K4535\4520 | M01435 | 深圳市昌红科技股份有限公司 | A
319 | 洁净注塑-能力地图 | 319002 | GPPS(PG-33) | M01435 | 深圳市昌红科技股份有限公司 | A
319 | 洁净注塑-能力地图 | 319003 | COP 480R | M01435 | 深圳市昌红科技股份有限公司 | C
319 | 洁净注塑-能力地图 | 319004 | HDPE M200056 | M01435 | 深圳市昌红科技股份有限公司 | A
319 | 洁净注塑-能力地图 | 319005 | HDPE HHM5502LM | M01435 | 深圳市昌红科技股份有限公司 | A
319 | 洁净注塑-能力地图 | 319006 | PPH-T03 | M01435 | 深圳市昌红科技股份有限公司 | A
319 | 洁净注塑-能力地图 | 319007 | TPE MD-12150 | M01435 | 深圳市昌红科技股份有限公司 | A
319 | 洁净注塑-能力地图 | 319008 | 汇聚鑫色母 | M01435 | 深圳市昌红科技股份有限公司 | C
319 | 洁净注塑-能力地图 | 319009 | POLYONE色母 | M01435 | 深圳市昌红科技股份有限公司 | C
319 | 洁净注塑-能力地图 | 319010 | SJ/T-10628 1级 | M01435 | 深圳市昌红科技股份有限公司 | A
319 | 洁净注塑-能力地图 | 319011 | SJ/T-10628 2级 | M01435 | 深圳市昌红科技股份有限公司 | A
319 | 洁净注塑-能力地图 | 319012 | SJ/T-10628 3级 | M01435 | 深圳市昌红科技股份有限公司 | A
319 | 洁净注塑-能力地图 | 319013 | SJ/T-10628 4级 | M01435 | 深圳市昌红科技股份有限公司 | A
319 | 洁净注塑-能力地图 | 319014 | SJ/T-10628 5级以下 | M01435 | 深圳市昌红科技股份有限公司 | A
319 | 洁净注塑-能力地图 | 319015 | 128穴以上 | M01435 | 深圳市昌红科技股份有限公司 | C
319 | 洁净注塑-能力地图 | 319016 | 64穴以上 | M01435 | 深圳市昌红科技股份有限公司 | A
319 | 洁净注塑-能力地图 | 319017 | 32穴以上 | M01435 | 深圳市昌红科技股份有限公司 | A
319 | 洁净注塑-能力地图 | 319018 | 非自动线 | M01435 | 深圳市昌红科技股份有限公司 | A
319 | 洁净注塑-能力地图 | 319019 | 半自动线 | M01435 | 深圳市昌红科技股份有限公司 | A
319 | 洁净注塑-能力地图 | 319020 | 全自动线（无人接触） | M01435 | 深圳市昌红科技股份有限公司 | A
319 | 洁净注塑-能力地图 | 319021 | 十万级车间 | M01435 | 深圳市昌红科技股份有限公司 | A
319 | 洁净注塑-能力地图 | 319022 | 万级车间 | M01435 | 深圳市昌红科技股份有限公司 | C
319 | 洁净注塑-能力地图 | 319023 | 满足迈瑞免洗2.0标准 | M01435 | 深圳市昌红科技股份有限公司 | C
319 | 洁净注塑-能力地图 | 319024 | 满足迈瑞免洗1.0标准 | M01435 | 深圳市昌红科技股份有限公司 | A
319 | 洁净注塑-能力地图 | 319025 | 理化及生物实验室 | M01435 | 深圳市昌红科技股份有限公司 | A
319 | 洁净注塑-能力地图 | 319026 | ISO-13485/15378认证 | M01435 | 深圳市昌红科技股份有限公司 | A
319 | 洁净注塑-能力地图 | 319027 | 药包材生产备案登记 | M01435 | 深圳市昌红科技股份有限公司 | C
319 | 洁净注塑-能力地图 | 319028 | IT生产追溯系统(MES) | M01435 | 深圳市昌红科技股份有限公司 | A
319 | 洁净注塑-能力地图 | 319001 | PP-K4535\4520 | M01503 | 金进精密科技（深圳）有限公司 | A
319 | 洁净注塑-能力地图 | 319002 | GPPS(PG-33) | M01503 | 金进精密科技（深圳）有限公司 | B
319 | 洁净注塑-能力地图 | 319003 | COP 480R | M01503 | 金进精密科技（深圳）有限公司 | C
319 | 洁净注塑-能力地图 | 319004 | HDPE M200056 | M01503 | 金进精密科技（深圳）有限公司 | A
319 | 洁净注塑-能力地图 | 319005 | HDPE HHM5502LM | M01503 | 金进精密科技（深圳）有限公司 | A
319 | 洁净注塑-能力地图 | 319006 | PPH-T03 | M01503 | 金进精密科技（深圳）有限公司 | A
319 | 洁净注塑-能力地图 | 319007 | TPE MD-12150 | M01503 | 金进精密科技（深圳）有限公司 | C
319 | 洁净注塑-能力地图 | 319008 | 汇聚鑫色母 | M01503 | 金进精密科技（深圳）有限公司 | C
319 | 洁净注塑-能力地图 | 319009 | POLYONE色母 | M01503 | 金进精密科技（深圳）有限公司 | C
319 | 洁净注塑-能力地图 | 319010 | SJ/T-10628 1级 | M01503 | 金进精密科技（深圳）有限公司 | A
319 | 洁净注塑-能力地图 | 319011 | SJ/T-10628 2级 | M01503 | 金进精密科技（深圳）有限公司 | A
319 | 洁净注塑-能力地图 | 319012 | SJ/T-10628 3级 | M01503 | 金进精密科技（深圳）有限公司 | A
319 | 洁净注塑-能力地图 | 319013 | SJ/T-10628 4级 | M01503 | 金进精密科技（深圳）有限公司 | A
319 | 洁净注塑-能力地图 | 319014 | SJ/T-10628 5级以下 | M01503 | 金进精密科技（深圳）有限公司 | A
319 | 洁净注塑-能力地图 | 319015 | 128穴以上 | M01503 | 金进精密科技（深圳）有限公司 | C
319 | 洁净注塑-能力地图 | 319016 | 64穴以上 | M01503 | 金进精密科技（深圳）有限公司 | C
319 | 洁净注塑-能力地图 | 319017 | 32穴以上 | M01503 | 金进精密科技（深圳）有限公司 | B
319 | 洁净注塑-能力地图 | 319018 | 非自动线 | M01503 | 金进精密科技（深圳）有限公司 | A
319 | 洁净注塑-能力地图 | 319019 | 半自动线 | M01503 | 金进精密科技（深圳）有限公司 | B
319 | 洁净注塑-能力地图 | 319020 | 全自动线（无人接触） | M01503 | 金进精密科技（深圳）有限公司 | C
319 | 洁净注塑-能力地图 | 319021 | 十万级车间 | M01503 | 金进精密科技（深圳）有限公司 | A
319 | 洁净注塑-能力地图 | 319022 | 万级车间 | M01503 | 金进精密科技（深圳）有限公司 | C
319 | 洁净注塑-能力地图 | 319023 | 满足迈瑞免洗2.0标准 | M01503 | 金进精密科技（深圳）有限公司 | C
319 | 洁净注塑-能力地图 | 319024 | 满足迈瑞免洗1.0标准 | M01503 | 金进精密科技（深圳）有限公司 | A
319 | 洁净注塑-能力地图 | 319025 | 理化及生物实验室 | M01503 | 金进精密科技（深圳）有限公司 | C
319 | 洁净注塑-能力地图 | 319026 | ISO-13485/15378认证 | M01503 | 金进精密科技（深圳）有限公司 | A
319 | 洁净注塑-能力地图 | 319027 | 药包材生产备案登记 | M01503 | 金进精密科技（深圳）有限公司 | C
319 | 洁净注塑-能力地图 | 319028 | IT生产追溯系统(MES) | M01503 | 金进精密科技（深圳）有限公司 | C
319 | 洁净注塑-能力地图 | 319001 | PP-K4535\4520 | M02284 | 耐普罗塑胶金属制品（深圳）有限公司 | B
319 | 洁净注塑-能力地图 | 319002 | GPPS(PG-33) | M02284 | 耐普罗塑胶金属制品（深圳）有限公司 | C
319 | 洁净注塑-能力地图 | 319003 | COP 480R | M02284 | 耐普罗塑胶金属制品（深圳）有限公司 | C
319 | 洁净注塑-能力地图 | 319004 | HDPE M200056 | M02284 | 耐普罗塑胶金属制品（深圳）有限公司 | A
319 | 洁净注塑-能力地图 | 319005 | HDPE HHM5502LM | M02284 | 耐普罗塑胶金属制品（深圳）有限公司 | A
319 | 洁净注塑-能力地图 | 319006 | PPH-T03 | M02284 | 耐普罗塑胶金属制品（深圳）有限公司 | A
319 | 洁净注塑-能力地图 | 319007 | TPE MD-12150 | M02284 | 耐普罗塑胶金属制品（深圳）有限公司 | C
319 | 洁净注塑-能力地图 | 319008 | 汇聚鑫色母 | M02284 | 耐普罗塑胶金属制品（深圳）有限公司 | C
319 | 洁净注塑-能力地图 | 319009 | POLYONE色母 | M02284 | 耐普罗塑胶金属制品（深圳）有限公司 | C
319 | 洁净注塑-能力地图 | 319010 | SJ/T-10628 1级 | M02284 | 耐普罗塑胶金属制品（深圳）有限公司 | A
319 | 洁净注塑-能力地图 | 319011 | SJ/T-10628 2级 | M02284 | 耐普罗塑胶金属制品（深圳）有限公司 | A
319 | 洁净注塑-能力地图 | 319012 | SJ/T-10628 3级 | M02284 | 耐普罗塑胶金属制品（深圳）有限公司 | A
319 | 洁净注塑-能力地图 | 319013 | SJ/T-10628 4级 | M02284 | 耐普罗塑胶金属制品（深圳）有限公司 | A
319 | 洁净注塑-能力地图 | 319014 | SJ/T-10628 5级以下 | M02284 | 耐普罗塑胶金属制品（深圳）有限公司 | A
319 | 洁净注塑-能力地图 | 319015 | 128穴以上 | M02284 | 耐普罗塑胶金属制品（深圳）有限公司 | C
319 | 洁净注塑-能力地图 | 319016 | 64穴以上 | M02284 | 耐普罗塑胶金属制品（深圳）有限公司 | A
319 | 洁净注塑-能力地图 | 319017 | 32穴以上 | M02284 | 耐普罗塑胶金属制品（深圳）有限公司 | A
319 | 洁净注塑-能力地图 | 319018 | 非自动线 | M02284 | 耐普罗塑胶金属制品（深圳）有限公司 | A
319 | 洁净注塑-能力地图 | 319019 | 半自动线 | M02284 | 耐普罗塑胶金属制品（深圳）有限公司 | A
319 | 洁净注塑-能力地图 | 319020 | 全自动线（无人接触） | M02284 | 耐普罗塑胶金属制品（深圳）有限公司 | A
319 | 洁净注塑-能力地图 | 319021 | 十万级车间 | M02284 | 耐普罗塑胶金属制品（深圳）有限公司 | A
319 | 洁净注塑-能力地图 | 319022 | 万级车间 | M02284 | 耐普罗塑胶金属制品（深圳）有限公司 | C
319 | 洁净注塑-能力地图 | 319023 | 满足迈瑞免洗2.0标准 | M02284 | 耐普罗塑胶金属制品（深圳）有限公司 | C
319 | 洁净注塑-能力地图 | 319024 | 满足迈瑞免洗1.0标准 | M02284 | 耐普罗塑胶金属制品（深圳）有限公司 | A
319 | 洁净注塑-能力地图 | 319025 | 理化及生物实验室 | M02284 | 耐普罗塑胶金属制品（深圳）有限公司 | A
319 | 洁净注塑-能力地图 | 319026 | ISO-13485/15378认证 | M02284 | 耐普罗塑胶金属制品（深圳）有限公司 | A
319 | 洁净注塑-能力地图 | 319027 | 药包材生产备案登记 | M02284 | 耐普罗塑胶金属制品（深圳）有限公司 | C
319 | 洁净注塑-能力地图 | 319028 | IT生产追溯系统(MES) | M02284 | 耐普罗塑胶金属制品（深圳）有限公司 | A
319 | 洁净注塑-能力地图 | 319001 | PP-K4535\4520 | M02381 | 伟创力塑胶（深圳）有限公司 | C
319 | 洁净注塑-能力地图 | 319002 | GPPS(PG-33) | M02381 | 伟创力塑胶（深圳）有限公司 | C
319 | 洁净注塑-能力地图 | 319003 | COP 480R | M02381 | 伟创力塑胶（深圳）有限公司 | C
319 | 洁净注塑-能力地图 | 319004 | HDPE M200056 | M02381 | 伟创力塑胶（深圳）有限公司 | A
319 | 洁净注塑-能力地图 | 319005 | HDPE HHM5502LM | M02381 | 伟创力塑胶（深圳）有限公司 | A
319 | 洁净注塑-能力地图 | 319006 | PPH-T03 | M02381 | 伟创力塑胶（深圳）有限公司 | A
319 | 洁净注塑-能力地图 | 319007 | TPE MD-12150 | M02381 | 伟创力塑胶（深圳）有限公司 | C
319 | 洁净注塑-能力地图 | 319008 | 汇聚鑫色母 | M02381 | 伟创力塑胶（深圳）有限公司 | C
319 | 洁净注塑-能力地图 | 319009 | POLYONE色母 | M02381 | 伟创力塑胶（深圳）有限公司 | C
319 | 洁净注塑-能力地图 | 319010 | SJ/T-10628 1级 | M02381 | 伟创力塑胶（深圳）有限公司 | A
319 | 洁净注塑-能力地图 | 319011 | SJ/T-10628 2级 | M02381 | 伟创力塑胶（深圳）有限公司 | A
319 | 洁净注塑-能力地图 | 319012 | SJ/T-10628 3级 | M02381 | 伟创力塑胶（深圳）有限公司 | A
319 | 洁净注塑-能力地图 | 319013 | SJ/T-10628 4级 | M02381 | 伟创力塑胶（深圳）有限公司 | A
319 | 洁净注塑-能力地图 | 319014 | SJ/T-10628 5级以下 | M02381 | 伟创力塑胶（深圳）有限公司 | A
319 | 洁净注塑-能力地图 | 319015 | 128穴以上 | M02381 | 伟创力塑胶（深圳）有限公司 | A
319 | 洁净注塑-能力地图 | 319016 | 64穴以上 | M02381 | 伟创力塑胶（深圳）有限公司 | A
319 | 洁净注塑-能力地图 | 319017 | 32穴以上 | M02381 | 伟创力塑胶（深圳）有限公司 | A
319 | 洁净注塑-能力地图 | 319018 | 非自动线 | M02381 | 伟创力塑胶（深圳）有限公司 | A
319 | 洁净注塑-能力地图 | 319019 | 半自动线 | M02381 | 伟创力塑胶（深圳）有限公司 | A
319 | 洁净注塑-能力地图 | 319020 | 全自动线（无人接触） | M02381 | 伟创力塑胶（深圳）有限公司 | A
319 | 洁净注塑-能力地图 | 319021 | 十万级车间 | M02381 | 伟创力塑胶（深圳）有限公司 | A
319 | 洁净注塑-能力地图 | 319022 | 万级车间 | M02381 | 伟创力塑胶（深圳）有限公司 | C
319 | 洁净注塑-能力地图 | 319023 | 满足迈瑞免洗2.0标准 | M02381 | 伟创力塑胶（深圳）有限公司 | C
319 | 洁净注塑-能力地图 | 319024 | 满足迈瑞免洗1.0标准 | M02381 | 伟创力塑胶（深圳）有限公司 | A
319 | 洁净注塑-能力地图 | 319025 | 理化及生物实验室 | M02381 | 伟创力塑胶（深圳）有限公司 | C
319 | 洁净注塑-能力地图 | 319026 | ISO-13485/15378认证 | M02381 | 伟创力塑胶（深圳）有限公司 | A
319 | 洁净注塑-能力地图 | 319027 | 药包材生产备案登记 | M02381 | 伟创力塑胶（深圳）有限公司 | C
319 | 洁净注塑-能力地图 | 319028 | IT生产追溯系统(MES) | M02381 | 伟创力塑胶（深圳）有限公司 | A
319 | 洁净注塑-能力地图 | 319001 | PP-K4535\4520 | M01464 | 深圳市固源塑胶制品有限公司 | A
319 | 洁净注塑-能力地图 | 319002 | GPPS(PG-33) | M01464 | 深圳市固源塑胶制品有限公司 | A
319 | 洁净注塑-能力地图 | 319003 | COP 480R | M01464 | 深圳市固源塑胶制品有限公司 | A
319 | 洁净注塑-能力地图 | 319004 | HDPE M200056 | M01464 | 深圳市固源塑胶制品有限公司 | A
319 | 洁净注塑-能力地图 | 319005 | HDPE HHM5502LM | M01464 | 深圳市固源塑胶制品有限公司 | A
319 | 洁净注塑-能力地图 | 319006 | PPH-T03 | M01464 | 深圳市固源塑胶制品有限公司 | A
319 | 洁净注塑-能力地图 | 319007 | TPE MD-12150 | M01464 | 深圳市固源塑胶制品有限公司 | B
319 | 洁净注塑-能力地图 | 319008 | 汇聚鑫色母 | M01464 | 深圳市固源塑胶制品有限公司 | C
319 | 洁净注塑-能力地图 | 319009 | POLYONE色母 | M01464 | 深圳市固源塑胶制品有限公司 | C
319 | 洁净注塑-能力地图 | 319010 | SJ/T-10628 1级 | M01464 | 深圳市固源塑胶制品有限公司 | C
319 | 洁净注塑-能力地图 | 319011 | SJ/T-10628 2级 | M01464 | 深圳市固源塑胶制品有限公司 | A
319 | 洁净注塑-能力地图 | 319012 | SJ/T-10628 3级 | M01464 | 深圳市固源塑胶制品有限公司 | A
319 | 洁净注塑-能力地图 | 319013 | SJ/T-10628 4级 | M01464 | 深圳市固源塑胶制品有限公司 | A
319 | 洁净注塑-能力地图 | 319014 | SJ/T-10628 5级以下 | M01464 | 深圳市固源塑胶制品有限公司 | A
319 | 洁净注塑-能力地图 | 319015 | 128穴以上 | M01464 | 深圳市固源塑胶制品有限公司 | C
319 | 洁净注塑-能力地图 | 319016 | 64穴以上 | M01464 | 深圳市固源塑胶制品有限公司 | C
319 | 洁净注塑-能力地图 | 319017 | 32穴以上 | M01464 | 深圳市固源塑胶制品有限公司 | A
319 | 洁净注塑-能力地图 | 319018 | 非自动线 | M01464 | 深圳市固源塑胶制品有限公司 | A
319 | 洁净注塑-能力地图 | 319019 | 半自动线 | M01464 | 深圳市固源塑胶制品有限公司 | A
319 | 洁净注塑-能力地图 | 319020 | 全自动线（无人接触） | M01464 | 深圳市固源塑胶制品有限公司 | C
319 | 洁净注塑-能力地图 | 319021 | 十万级车间 | M01464 | 深圳市固源塑胶制品有限公司 | A
319 | 洁净注塑-能力地图 | 319022 | 万级车间 | M01464 | 深圳市固源塑胶制品有限公司 | C
319 | 洁净注塑-能力地图 | 319023 | 满足迈瑞免洗2.0标准 | M01464 | 深圳市固源塑胶制品有限公司 | C
319 | 洁净注塑-能力地图 | 319024 | 满足迈瑞免洗1.0标准 | M01464 | 深圳市固源塑胶制品有限公司 | A
319 | 洁净注塑-能力地图 | 319025 | 理化及生物实验室 | M01464 | 深圳市固源塑胶制品有限公司 | B
319 | 洁净注塑-能力地图 | 319026 | ISO-13485/15378认证 | M01464 | 深圳市固源塑胶制品有限公司 | A
319 | 洁净注塑-能力地图 | 319027 | 药包材生产备案登记 | M01464 | 深圳市固源塑胶制品有限公司 | C
319 | 洁净注塑-能力地图 | 319028 | IT生产追溯系统(MES) | M01464 | 深圳市固源塑胶制品有限公司 | C
319 | 洁净注塑-能力地图 | 319001 | PP-K4535\4520 | M01432 | 深圳市博纳药品包装材料有限公司 | B
319 | 洁净注塑-能力地图 | 319002 | GPPS(PG-33) | M01432 | 深圳市博纳药品包装材料有限公司 | B
319 | 洁净注塑-能力地图 | 319003 | COP 480R | M01432 | 深圳市博纳药品包装材料有限公司 | C
319 | 洁净注塑-能力地图 | 319004 | HDPE M200056 | M01432 | 深圳市博纳药品包装材料有限公司 | A
319 | 洁净注塑-能力地图 | 319005 | HDPE HHM5502LM | M01432 | 深圳市博纳药品包装材料有限公司 | A
319 | 洁净注塑-能力地图 | 319006 | PPH-T03 | M01432 | 深圳市博纳药品包装材料有限公司 | A
319 | 洁净注塑-能力地图 | 319007 | TPE MD-12150 | M01432 | 深圳市博纳药品包装材料有限公司 | C
319 | 洁净注塑-能力地图 | 319008 | 汇聚鑫色母 | M01432 | 深圳市博纳药品包装材料有限公司 | A
319 | 洁净注塑-能力地图 | 319009 | POLYONE色母 | M01432 | 深圳市博纳药品包装材料有限公司 | A
319 | 洁净注塑-能力地图 | 319010 | SJ/T-10628 1级 | M01432 | 深圳市博纳药品包装材料有限公司 | C
319 | 洁净注塑-能力地图 | 319011 | SJ/T-10628 2级 | M01432 | 深圳市博纳药品包装材料有限公司 | B
319 | 洁净注塑-能力地图 | 319012 | SJ/T-10628 3级 | M01432 | 深圳市博纳药品包装材料有限公司 | A
319 | 洁净注塑-能力地图 | 319013 | SJ/T-10628 4级 | M01432 | 深圳市博纳药品包装材料有限公司 | A
319 | 洁净注塑-能力地图 | 319014 | SJ/T-10628 5级以下 | M01432 | 深圳市博纳药品包装材料有限公司 | A
319 | 洁净注塑-能力地图 | 319015 | 128穴以上 | M01432 | 深圳市博纳药品包装材料有限公司 | C
319 | 洁净注塑-能力地图 | 319016 | 64穴以上 | M01432 | 深圳市博纳药品包装材料有限公司 | C
319 | 洁净注塑-能力地图 | 319017 | 32穴以上 | M01432 | 深圳市博纳药品包装材料有限公司 | C
319 | 洁净注塑-能力地图 | 319018 | 非自动线 | M01432 | 深圳市博纳药品包装材料有限公司 | A
319 | 洁净注塑-能力地图 | 319019 | 半自动线 | M01432 | 深圳市博纳药品包装材料有限公司 | A
319 | 洁净注塑-能力地图 | 319020 | 全自动线（无人接触） | M01432 | 深圳市博纳药品包装材料有限公司 | B
319 | 洁净注塑-能力地图 | 319021 | 十万级车间 | M01432 | 深圳市博纳药品包装材料有限公司 | A
319 | 洁净注塑-能力地图 | 319022 | 万级车间 | M01432 | 深圳市博纳药品包装材料有限公司 | C
319 | 洁净注塑-能力地图 | 319023 | 满足迈瑞免洗2.0标准 | M01432 | 深圳市博纳药品包装材料有限公司 | C
319 | 洁净注塑-能力地图 | 319024 | 满足迈瑞免洗1.0标准 | M01432 | 深圳市博纳药品包装材料有限公司 | A
319 | 洁净注塑-能力地图 | 319025 | 理化及生物实验室 | M01432 | 深圳市博纳药品包装材料有限公司 | A
319 | 洁净注塑-能力地图 | 319026 | ISO-13485/15378认证 | M01432 | 深圳市博纳药品包装材料有限公司 | A
319 | 洁净注塑-能力地图 | 319027 | 药包材生产备案登记 | M01432 | 深圳市博纳药品包装材料有限公司 | A
319 | 洁净注塑-能力地图 | 319028 | IT生产追溯系统(MES) | M01432 | 深圳市博纳药品包装材料有限公司 | C
319 | 洁净注塑-能力地图 | 319001 | PP-K4535\4520 | M01607 | 东莞市蓝光塑胶模具有限公司 | A
319 | 洁净注塑-能力地图 | 319002 | GPPS(PG-33) | M01607 | 东莞市蓝光塑胶模具有限公司 | A
319 | 洁净注塑-能力地图 | 319003 | COP 480R | M01607 | 东莞市蓝光塑胶模具有限公司 | A
319 | 洁净注塑-能力地图 | 319004 | HDPE M200056 | M01607 | 东莞市蓝光塑胶模具有限公司 | A
319 | 洁净注塑-能力地图 | 319005 | HDPE HHM5502LM | M01607 | 东莞市蓝光塑胶模具有限公司 | A
319 | 洁净注塑-能力地图 | 319006 | PPH-T03 | M01607 | 东莞市蓝光塑胶模具有限公司 | A
319 | 洁净注塑-能力地图 | 319007 | TPE MD-12150 | M01607 | 东莞市蓝光塑胶模具有限公司 | C
319 | 洁净注塑-能力地图 | 319008 | 汇聚鑫色母 | M01607 | 东莞市蓝光塑胶模具有限公司 | C
319 | 洁净注塑-能力地图 | 319009 | POLYONE色母 | M01607 | 东莞市蓝光塑胶模具有限公司 | C
319 | 洁净注塑-能力地图 | 319010 | SJ/T-10628 1级 | M01607 | 东莞市蓝光塑胶模具有限公司 | A
319 | 洁净注塑-能力地图 | 319011 | SJ/T-10628 2级 | M01607 | 东莞市蓝光塑胶模具有限公司 | A
319 | 洁净注塑-能力地图 | 319012 | SJ/T-10628 3级 | M01607 | 东莞市蓝光塑胶模具有限公司 | A
319 | 洁净注塑-能力地图 | 319013 | SJ/T-10628 4级 | M01607 | 东莞市蓝光塑胶模具有限公司 | A
319 | 洁净注塑-能力地图 | 319014 | SJ/T-10628 5级以下 | M01607 | 东莞市蓝光塑胶模具有限公司 | A
319 | 洁净注塑-能力地图 | 319015 | 128穴以上 | M01607 | 东莞市蓝光塑胶模具有限公司 | C
319 | 洁净注塑-能力地图 | 319016 | 64穴以上 | M01607 | 东莞市蓝光塑胶模具有限公司 | C
319 | 洁净注塑-能力地图 | 319017 | 32穴以上 | M01607 | 东莞市蓝光塑胶模具有限公司 | A
319 | 洁净注塑-能力地图 | 319018 | 非自动线 | M01607 | 东莞市蓝光塑胶模具有限公司 | A
319 | 洁净注塑-能力地图 | 319019 | 半自动线 | M01607 | 东莞市蓝光塑胶模具有限公司 | A
319 | 洁净注塑-能力地图 | 319020 | 全自动线（无人接触） | M01607 | 东莞市蓝光塑胶模具有限公司 | C
319 | 洁净注塑-能力地图 | 319021 | 十万级车间 | M01607 | 东莞市蓝光塑胶模具有限公司 | A
319 | 洁净注塑-能力地图 | 319022 | 万级车间 | M01607 | 东莞市蓝光塑胶模具有限公司 | C
319 | 洁净注塑-能力地图 | 319023 | 满足迈瑞免洗2.0标准 | M01607 | 东莞市蓝光塑胶模具有限公司 | C
319 | 洁净注塑-能力地图 | 319024 | 满足迈瑞免洗1.0标准 | M01607 | 东莞市蓝光塑胶模具有限公司 | A
319 | 洁净注塑-能力地图 | 319025 | 理化及生物实验室 | M01607 | 东莞市蓝光塑胶模具有限公司 | B
319 | 洁净注塑-能力地图 | 319026 | ISO-13485/15378认证 | M01607 | 东莞市蓝光塑胶模具有限公司 | A
319 | 洁净注塑-能力地图 | 319027 | 药包材生产备案登记 | M01607 | 东莞市蓝光塑胶模具有限公司 | C
319 | 洁净注塑-能力地图 | 319028 | IT生产追溯系统(MES) | M01607 | 东莞市蓝光塑胶模具有限公司 | C
319 | 洁净注塑-能力地图 | 319001 | PP-K4535\4520 | M01532 | 深圳市美好创亿医疗科技有限公司 | C
319 | 洁净注塑-能力地图 | 319002 | GPPS(PG-33) | M01532 | 深圳市美好创亿医疗科技有限公司 | A
319 | 洁净注塑-能力地图 | 319003 | COP 480R | M01532 | 深圳市美好创亿医疗科技有限公司 | C
319 | 洁净注塑-能力地图 | 319004 | HDPE M200056 | M01532 | 深圳市美好创亿医疗科技有限公司 | A
319 | 洁净注塑-能力地图 | 319005 | HDPE HHM5502LM | M01532 | 深圳市美好创亿医疗科技有限公司 | A
319 | 洁净注塑-能力地图 | 319006 | PPH-T03 | M01532 | 深圳市美好创亿医疗科技有限公司 | A
319 | 洁净注塑-能力地图 | 319007 | TPE MD-12150 | M01532 | 深圳市美好创亿医疗科技有限公司 | C
319 | 洁净注塑-能力地图 | 319008 | 汇聚鑫色母 | M01532 | 深圳市美好创亿医疗科技有限公司 | C
319 | 洁净注塑-能力地图 | 319009 | POLYONE色母 | M01532 | 深圳市美好创亿医疗科技有限公司 | C
319 | 洁净注塑-能力地图 | 319010 | SJ/T-10628 1级 | M01532 | 深圳市美好创亿医疗科技有限公司 | A
319 | 洁净注塑-能力地图 | 319011 | SJ/T-10628 2级 | M01532 | 深圳市美好创亿医疗科技有限公司 | A
319 | 洁净注塑-能力地图 | 319012 | SJ/T-10628 3级 | M01532 | 深圳市美好创亿医疗科技有限公司 | A
319 | 洁净注塑-能力地图 | 319013 | SJ/T-10628 4级 | M01532 | 深圳市美好创亿医疗科技有限公司 | A
319 | 洁净注塑-能力地图 | 319014 | SJ/T-10628 5级以下 | M01532 | 深圳市美好创亿医疗科技有限公司 | A
319 | 洁净注塑-能力地图 | 319015 | 128穴以上 | M01532 | 深圳市美好创亿医疗科技有限公司 | C
319 | 洁净注塑-能力地图 | 319016 | 64穴以上 | M01532 | 深圳市美好创亿医疗科技有限公司 | C
319 | 洁净注塑-能力地图 | 319017 | 32穴以上 | M01532 | 深圳市美好创亿医疗科技有限公司 | C
319 | 洁净注塑-能力地图 | 319018 | 非自动线 | M01532 | 深圳市美好创亿医疗科技有限公司 | A
319 | 洁净注塑-能力地图 | 319019 | 半自动线 | M01532 | 深圳市美好创亿医疗科技有限公司 | A
319 | 洁净注塑-能力地图 | 319020 | 全自动线（无人接触） | M01532 | 深圳市美好创亿医疗科技有限公司 | C
319 | 洁净注塑-能力地图 | 319021 | 十万级车间 | M01532 | 深圳市美好创亿医疗科技有限公司 | A
319 | 洁净注塑-能力地图 | 319022 | 万级车间 | M01532 | 深圳市美好创亿医疗科技有限公司 | C
319 | 洁净注塑-能力地图 | 319023 | 满足迈瑞免洗2.0标准 | M01532 | 深圳市美好创亿医疗科技有限公司 | C
319 | 洁净注塑-能力地图 | 319024 | 满足迈瑞免洗1.0标准 | M01532 | 深圳市美好创亿医疗科技有限公司 | A
319 | 洁净注塑-能力地图 | 319025 | 理化及生物实验室 | M01532 | 深圳市美好创亿医疗科技有限公司 | A
319 | 洁净注塑-能力地图 | 319026 | ISO-13485/15378认证 | M01532 | 深圳市美好创亿医疗科技有限公司 | A
319 | 洁净注塑-能力地图 | 319027 | 药包材生产备案登记 | M01532 | 深圳市美好创亿医疗科技有限公司 | C
319 | 洁净注塑-能力地图 | 319028 | IT生产追溯系统(MES) | M01532 | 深圳市美好创亿医疗科技有限公司 | A
319 | 洁净注塑-能力地图 | 319001 | PP-K4535\4520 | M02301 | 广东力人科技有限公司 | C
319 | 洁净注塑-能力地图 | 319002 | GPPS(PG-33) | M02301 | 广东力人科技有限公司 | A
319 | 洁净注塑-能力地图 | 319003 | COP 480R | M02301 | 广东力人科技有限公司 | C
319 | 洁净注塑-能力地图 | 319004 | HDPE M200056 | M02301 | 广东力人科技有限公司 | A
319 | 洁净注塑-能力地图 | 319005 | HDPE HHM5502LM | M02301 | 广东力人科技有限公司 | A
319 | 洁净注塑-能力地图 | 319006 | PPH-T03 | M02301 | 广东力人科技有限公司 | A
319 | 洁净注塑-能力地图 | 319007 | TPE MD-12150 | M02301 | 广东力人科技有限公司 | C
319 | 洁净注塑-能力地图 | 319008 | 汇聚鑫色母 | M02301 | 广东力人科技有限公司 | C
319 | 洁净注塑-能力地图 | 319009 | POLYONE色母 | M02301 | 广东力人科技有限公司 | C
319 | 洁净注塑-能力地图 | 319010 | SJ/T-10628 1级 | M02301 | 广东力人科技有限公司 | C
319 | 洁净注塑-能力地图 | 319011 | SJ/T-10628 2级 | M02301 | 广东力人科技有限公司 | A
319 | 洁净注塑-能力地图 | 319012 | SJ/T-10628 3级 | M02301 | 广东力人科技有限公司 | A
319 | 洁净注塑-能力地图 | 319013 | SJ/T-10628 4级 | M02301 | 广东力人科技有限公司 | A
319 | 洁净注塑-能力地图 | 319014 | SJ/T-10628 5级以下 | M02301 | 广东力人科技有限公司 | A
319 | 洁净注塑-能力地图 | 319015 | 128穴以上 | M02301 | 广东力人科技有限公司 | C
319 | 洁净注塑-能力地图 | 319016 | 64穴以上 | M02301 | 广东力人科技有限公司 | C
319 | 洁净注塑-能力地图 | 319017 | 32穴以上 | M02301 | 广东力人科技有限公司 | B
319 | 洁净注塑-能力地图 | 319018 | 非自动线 | M02301 | 广东力人科技有限公司 | A
319 | 洁净注塑-能力地图 | 319019 | 半自动线 | M02301 | 广东力人科技有限公司 | C
319 | 洁净注塑-能力地图 | 319020 | 全自动线（无人接触） | M02301 | 广东力人科技有限公司 | C
319 | 洁净注塑-能力地图 | 319021 | 十万级车间 | M02301 | 广东力人科技有限公司 | A
319 | 洁净注塑-能力地图 | 319022 | 万级车间 | M02301 | 广东力人科技有限公司 | C
319 | 洁净注塑-能力地图 | 319023 | 满足迈瑞免洗2.0标准 | M02301 | 广东力人科技有限公司 | C
319 | 洁净注塑-能力地图 | 319024 | 满足迈瑞免洗1.0标准 | M02301 | 广东力人科技有限公司 | A
319 | 洁净注塑-能力地图 | 319025 | 理化及生物实验室 | M02301 | 广东力人科技有限公司 | C
319 | 洁净注塑-能力地图 | 319026 | ISO-13485/15378认证 | M02301 | 广东力人科技有限公司 | A
319 | 洁净注塑-能力地图 | 319027 | 药包材生产备案登记 | M02301 | 广东力人科技有限公司 | C
319 | 洁净注塑-能力地图 | 319028 | IT生产追溯系统(MES) | M02301 | 广东力人科技有限公司 | C
319 | 洁净注塑-能力地图 | 319001 | PP-K4535\4520 | M01566 | 东莞市泰易包装制品有限公司 | C
319 | 洁净注塑-能力地图 | 319002 | GPPS(PG-33) | M01566 | 东莞市泰易包装制品有限公司 | C
319 | 洁净注塑-能力地图 | 319003 | COP 480R | M01566 | 东莞市泰易包装制品有限公司 | C
319 | 洁净注塑-能力地图 | 319004 | HDPE M200056 | M01566 | 东莞市泰易包装制品有限公司 | B
319 | 洁净注塑-能力地图 | 319005 | HDPE HHM5502LM | M01566 | 东莞市泰易包装制品有限公司 | B
319 | 洁净注塑-能力地图 | 319006 | PPH-T03 | M01566 | 东莞市泰易包装制品有限公司 | B
319 | 洁净注塑-能力地图 | 319007 | TPE MD-12150 | M01566 | 东莞市泰易包装制品有限公司 | C
319 | 洁净注塑-能力地图 | 319008 | 汇聚鑫色母 | M01566 | 东莞市泰易包装制品有限公司 | B
319 | 洁净注塑-能力地图 | 319009 | POLYONE色母 | M01566 | 东莞市泰易包装制品有限公司 | C
319 | 洁净注塑-能力地图 | 319010 | SJ/T-10628 1级 | M01566 | 东莞市泰易包装制品有限公司 | C
319 | 洁净注塑-能力地图 | 319011 | SJ/T-10628 2级 | M01566 | 东莞市泰易包装制品有限公司 | A
319 | 洁净注塑-能力地图 | 319012 | SJ/T-10628 3级 | M01566 | 东莞市泰易包装制品有限公司 | A
319 | 洁净注塑-能力地图 | 319013 | SJ/T-10628 4级 | M01566 | 东莞市泰易包装制品有限公司 | A
319 | 洁净注塑-能力地图 | 319014 | SJ/T-10628 5级以下 | M01566 | 东莞市泰易包装制品有限公司 | A
319 | 洁净注塑-能力地图 | 319015 | 128穴以上 | M01566 | 东莞市泰易包装制品有限公司 | C
319 | 洁净注塑-能力地图 | 319016 | 64穴以上 | M01566 | 东莞市泰易包装制品有限公司 | C
319 | 洁净注塑-能力地图 | 319017 | 32穴以上 | M01566 | 东莞市泰易包装制品有限公司 | C
319 | 洁净注塑-能力地图 | 319018 | 非自动线 | M01566 | 东莞市泰易包装制品有限公司 | A
319 | 洁净注塑-能力地图 | 319019 | 半自动线 | M01566 | 东莞市泰易包装制品有限公司 | C
319 | 洁净注塑-能力地图 | 319020 | 全自动线（无人接触） | M01566 | 东莞市泰易包装制品有限公司 | C
319 | 洁净注塑-能力地图 | 319021 | 十万级车间 | M01566 | 东莞市泰易包装制品有限公司 | A
319 | 洁净注塑-能力地图 | 319022 | 万级车间 | M01566 | 东莞市泰易包装制品有限公司 | C
319 | 洁净注塑-能力地图 | 319023 | 满足迈瑞免洗2.0标准 | M01566 | 东莞市泰易包装制品有限公司 | C
319 | 洁净注塑-能力地图 | 319024 | 满足迈瑞免洗1.0标准 | M01566 | 东莞市泰易包装制品有限公司 | A
319 | 洁净注塑-能力地图 | 319025 | 理化及生物实验室 | M01566 | 东莞市泰易包装制品有限公司 | B
319 | 洁净注塑-能力地图 | 319026 | ISO-13485/15378认证 | M01566 | 东莞市泰易包装制品有限公司 | A
319 | 洁净注塑-能力地图 | 319027 | 药包材生产备案登记 | M01566 | 东莞市泰易包装制品有限公司 | C
319 | 洁净注塑-能力地图 | 319028 | IT生产追溯系统(MES) | M01566 | 东莞市泰易包装制品有限公司 | C
324 | 洁净吹塑-能力地图 | 324001 | LDPE(软瓶材质) | M01432 | 深圳市博纳药品包装材料有限公司 | C
324 | 洁净吹塑-能力地图 | 324002 | HDPE HHM5502LM | M01432 | 深圳市博纳药品包装材料有限公司 | A
324 | 洁净吹塑-能力地图 | 324003 | PP(单标/诊断试剂瓶) | M01432 | 深圳市博纳药品包装材料有限公司 | A
324 | 洁净吹塑-能力地图 | 324004 | PC(洗液瓶) | M01432 | 深圳市博纳药品包装材料有限公司 | A
324 | 洁净吹塑-能力地图 | 324005 | 汇聚鑫色母 | M01432 | 深圳市博纳药品包装材料有限公司 | A
324 | 洁净吹塑-能力地图 | 324006 | POLYONE色母 | M01432 | 深圳市博纳药品包装材料有限公司 | A
324 | 洁净吹塑-能力地图 | 324007 | SJ/T-10628 5级 | M01432 | 深圳市博纳药品包装材料有限公司 | C
324 | 洁净吹塑-能力地图 | 324008 | SJ/T-10628 6级 | M01432 | 深圳市博纳药品包装材料有限公司 | A
324 | 洁净吹塑-能力地图 | 324009 | SJ/T-10628 7级 | M01432 | 深圳市博纳药品包装材料有限公司 | A
324 | 洁净吹塑-能力地图 | 324010 | SJ/T-10628 7级以下 | M01432 | 深圳市博纳药品包装材料有限公司 | A
324 | 洁净吹塑-能力地图 | 324011 | 挤吹机(螺杆<55mm,500ml以下) | M01432 | 深圳市博纳药品包装材料有限公司 | A
324 | 洁净吹塑-能力地图 | 324012 | 挤吹机(螺杆<75mm, 4L以下) | M01432 | 深圳市博纳药品包装材料有限公司 | A
324 | 洁净吹塑-能力地图 | 324013 | 挤吹机（螺杆<95mm 20L以下） | M01432 | 深圳市博纳药品包装材料有限公司 | A
324 | 洁净吹塑-能力地图 | 324014 | 挤吹机(螺杆>95mm 20L以上) | M01432 | 深圳市博纳药品包装材料有限公司 | C
324 | 洁净吹塑-能力地图 | 324015 | 注吹机30T(100ml以内) | M01432 | 深圳市博纳药品包装材料有限公司 | A
324 | 洁净吹塑-能力地图 | 324016 | 注吹机50T(300ml以内) | M01432 | 深圳市博纳药品包装材料有限公司 | A
324 | 洁净吹塑-能力地图 | 324017 | 注吹机50T以上 | M01432 | 深圳市博纳药品包装材料有限公司 | C
324 | 洁净吹塑-能力地图 | 324018 | 小吨位注塑机(>160吨） | M01432 | 深圳市博纳药品包装材料有限公司 | A
324 | 洁净吹塑-能力地图 | 324019 | 多段壁厚控制设备 | M01432 | 深圳市博纳药品包装材料有限公司 | A
324 | 洁净吹塑-能力地图 | 324020 | 非自动线 | M01432 | 深圳市博纳药品包装材料有限公司 | A
324 | 洁净吹塑-能力地图 | 324021 | 半自动线 | M01432 | 深圳市博纳药品包装材料有限公司 | A
324 | 洁净吹塑-能力地图 | 324022 | 全自动线（无人接触） | M01432 | 深圳市博纳药品包装材料有限公司 | B
324 | 洁净吹塑-能力地图 | 324023 | 十万级车间 | M01432 | 深圳市博纳药品包装材料有限公司 | A
324 | 洁净吹塑-能力地图 | 324024 | 万级车间 | M01432 | 深圳市博纳药品包装材料有限公司 | C
324 | 洁净吹塑-能力地图 | 324025 | 满足迈瑞免洗2.0标准 | M01432 | 深圳市博纳药品包装材料有限公司 | B
324 | 洁净吹塑-能力地图 | 324026 | 满足迈瑞免洗1.0标准 | M01432 | 深圳市博纳药品包装材料有限公司 | A
324 | 洁净吹塑-能力地图 | 324027 | 理化及生物实验室 | M01432 | 深圳市博纳药品包装材料有限公司 | A
324 | 洁净吹塑-能力地图 | 324028 | ISO-13485/15378认证 | M01432 | 深圳市博纳药品包装材料有限公司 | A
324 | 洁净吹塑-能力地图 | 324029 | 药包材生产备案登记 | M01432 | 深圳市博纳药品包装材料有限公司 | A
324 | 洁净吹塑-能力地图 | 324030 | IT生产追溯系统(MES) | M01432 | 深圳市博纳药品包装材料有限公司 | C
324 | 洁净吹塑-能力地图 | 324001 | LDPE(软瓶材质) | M01529 | 深圳市麦迪康包装技术有限公司 | C
324 | 洁净吹塑-能力地图 | 324002 | HDPE HHM5502LM | M01529 | 深圳市麦迪康包装技术有限公司 | A
324 | 洁净吹塑-能力地图 | 324003 | PP(单标/诊断试剂瓶) | M01529 | 深圳市麦迪康包装技术有限公司 | A
324 | 洁净吹塑-能力地图 | 324004 | PC(洗液瓶) | M01529 | 深圳市麦迪康包装技术有限公司 | A
324 | 洁净吹塑-能力地图 | 324005 | 汇聚鑫色母 | M01529 | 深圳市麦迪康包装技术有限公司 | A
324 | 洁净吹塑-能力地图 | 324006 | POLYONE色母 | M01529 | 深圳市麦迪康包装技术有限公司 | A
324 | 洁净吹塑-能力地图 | 324007 | SJ/T-10628 5级 | M01529 | 深圳市麦迪康包装技术有限公司 | C
324 | 洁净吹塑-能力地图 | 324008 | SJ/T-10628 6级 | M01529 | 深圳市麦迪康包装技术有限公司 | A
324 | 洁净吹塑-能力地图 | 324009 | SJ/T-10628 7级 | M01529 | 深圳市麦迪康包装技术有限公司 | A
324 | 洁净吹塑-能力地图 | 324010 | SJ/T-10628 7级以下 | M01529 | 深圳市麦迪康包装技术有限公司 | A
324 | 洁净吹塑-能力地图 | 324011 | 挤吹机(螺杆<55mm,500ml以下) | M01529 | 深圳市麦迪康包装技术有限公司 | A
324 | 洁净吹塑-能力地图 | 324012 | 挤吹机(螺杆<75mm, 4L以下) | M01529 | 深圳市麦迪康包装技术有限公司 | A
324 | 洁净吹塑-能力地图 | 324013 | 挤吹机（螺杆<95mm 20L以下） | M01529 | 深圳市麦迪康包装技术有限公司 | C
324 | 洁净吹塑-能力地图 | 324014 | 挤吹机(螺杆>95mm 20L以上) | M01529 | 深圳市麦迪康包装技术有限公司 | C
324 | 洁净吹塑-能力地图 | 324015 | 注吹机30T(100ml以内) | M01529 | 深圳市麦迪康包装技术有限公司 | A
324 | 洁净吹塑-能力地图 | 324016 | 注吹机50T(300ml以内) | M01529 | 深圳市麦迪康包装技术有限公司 | C
324 | 洁净吹塑-能力地图 | 324017 | 注吹机50T以上 | M01529 | 深圳市麦迪康包装技术有限公司 | C
324 | 洁净吹塑-能力地图 | 324018 | 小吨位注塑机(>160吨） | M01529 | 深圳市麦迪康包装技术有限公司 | A
324 | 洁净吹塑-能力地图 | 324019 | 多段壁厚控制设备 | M01529 | 深圳市麦迪康包装技术有限公司 | C
324 | 洁净吹塑-能力地图 | 324020 | 非自动线 | M01529 | 深圳市麦迪康包装技术有限公司 | A
324 | 洁净吹塑-能力地图 | 324021 | 半自动线 | M01529 | 深圳市麦迪康包装技术有限公司 | A
324 | 洁净吹塑-能力地图 | 324022 | 全自动线（无人接触） | M01529 | 深圳市麦迪康包装技术有限公司 | C
324 | 洁净吹塑-能力地图 | 324023 | 十万级车间 | M01529 | 深圳市麦迪康包装技术有限公司 | A
324 | 洁净吹塑-能力地图 | 324024 | 万级车间 | M01529 | 深圳市麦迪康包装技术有限公司 | C
324 | 洁净吹塑-能力地图 | 324025 | 满足迈瑞免洗2.0标准 | M01529 | 深圳市麦迪康包装技术有限公司 | C
324 | 洁净吹塑-能力地图 | 324026 | 满足迈瑞免洗1.0标准 | M01529 | 深圳市麦迪康包装技术有限公司 | A
324 | 洁净吹塑-能力地图 | 324027 | 理化及生物实验室 | M01529 | 深圳市麦迪康包装技术有限公司 | C
324 | 洁净吹塑-能力地图 | 324028 | ISO-13485/15378认证 | M01529 | 深圳市麦迪康包装技术有限公司 | A
324 | 洁净吹塑-能力地图 | 324029 | 药包材生产备案登记 | M01529 | 深圳市麦迪康包装技术有限公司 | A
324 | 洁净吹塑-能力地图 | 324030 | IT生产追溯系统(MES) | M01529 | 深圳市麦迪康包装技术有限公司 | C
324 | 洁净吹塑-能力地图 | 324001 | LDPE(软瓶材质) | M01566 | 东莞市泰易包装制品有限公司 | C
324 | 洁净吹塑-能力地图 | 324002 | HDPE HHM5502LM | M01566 | 东莞市泰易包装制品有限公司 | A
324 | 洁净吹塑-能力地图 | 324003 | PP(单标/诊断试剂瓶) | M01566 | 东莞市泰易包装制品有限公司 | A
324 | 洁净吹塑-能力地图 | 324004 | PC(洗液瓶) | M01566 | 东莞市泰易包装制品有限公司 | A
324 | 洁净吹塑-能力地图 | 324005 | 汇聚鑫色母 | M01566 | 东莞市泰易包装制品有限公司 | B
324 | 洁净吹塑-能力地图 | 324006 | POLYONE色母 | M01566 | 东莞市泰易包装制品有限公司 | C
324 | 洁净吹塑-能力地图 | 324007 | SJ/T-10628 5级 | M01566 | 东莞市泰易包装制品有限公司 | C
324 | 洁净吹塑-能力地图 | 324008 | SJ/T-10628 6级 | M01566 | 东莞市泰易包装制品有限公司 | A
324 | 洁净吹塑-能力地图 | 324009 | SJ/T-10628 7级 | M01566 | 东莞市泰易包装制品有限公司 | A
324 | 洁净吹塑-能力地图 | 324010 | SJ/T-10628 7级以下 | M01566 | 东莞市泰易包装制品有限公司 | A
324 | 洁净吹塑-能力地图 | 324011 | 挤吹机(螺杆<55mm,500ml以下) | M01566 | 东莞市泰易包装制品有限公司 | A
324 | 洁净吹塑-能力地图 | 324012 | 挤吹机(螺杆<75mm, 4L以下) | M01566 | 东莞市泰易包装制品有限公司 | A
324 | 洁净吹塑-能力地图 | 324013 | 挤吹机（螺杆<95mm 20L以下） | M01566 | 东莞市泰易包装制品有限公司 | A
324 | 洁净吹塑-能力地图 | 324014 | 挤吹机(螺杆>95mm 20L以上) | M01566 | 东莞市泰易包装制品有限公司 | C
324 | 洁净吹塑-能力地图 | 324015 | 注吹机30T(100ml以内) | M01566 | 东莞市泰易包装制品有限公司 | C
324 | 洁净吹塑-能力地图 | 324016 | 注吹机50T(300ml以内) | M01566 | 东莞市泰易包装制品有限公司 | C
324 | 洁净吹塑-能力地图 | 324017 | 注吹机50T以上 | M01566 | 东莞市泰易包装制品有限公司 | C
324 | 洁净吹塑-能力地图 | 324018 | 小吨位注塑机(>160吨） | M01566 | 东莞市泰易包装制品有限公司 | A
324 | 洁净吹塑-能力地图 | 324019 | 多段壁厚控制设备 | M01566 | 东莞市泰易包装制品有限公司 | A
324 | 洁净吹塑-能力地图 | 324020 | 非自动线 | M01566 | 东莞市泰易包装制品有限公司 | A
324 | 洁净吹塑-能力地图 | 324021 | 半自动线 | M01566 | 东莞市泰易包装制品有限公司 | C
324 | 洁净吹塑-能力地图 | 324022 | 全自动线（无人接触） | M01566 | 东莞市泰易包装制品有限公司 | C
324 | 洁净吹塑-能力地图 | 324023 | 十万级车间 | M01566 | 东莞市泰易包装制品有限公司 | A
324 | 洁净吹塑-能力地图 | 324024 | 万级车间 | M01566 | 东莞市泰易包装制品有限公司 | C
324 | 洁净吹塑-能力地图 | 324025 | 满足迈瑞免洗2.0标准 | M01566 | 东莞市泰易包装制品有限公司 | C
324 | 洁净吹塑-能力地图 | 324026 | 满足迈瑞免洗1.0标准 | M01566 | 东莞市泰易包装制品有限公司 | A
324 | 洁净吹塑-能力地图 | 324027 | 理化及生物实验室 | M01566 | 东莞市泰易包装制品有限公司 | B
324 | 洁净吹塑-能力地图 | 324028 | ISO-13485/15378认证 | M01566 | 东莞市泰易包装制品有限公司 | A
324 | 洁净吹塑-能力地图 | 324029 | 药包材生产备案登记 | M01566 | 东莞市泰易包装制品有限公司 | C
324 | 洁净吹塑-能力地图 | 324030 | IT生产追溯系统(MES) | M01566 | 东莞市泰易包装制品有限公司 | C
324 | 洁净吹塑-能力地图 | 324001 | LDPE(软瓶材质) | M01327 | Zacros America,Inc. | A
324 | 洁净吹塑-能力地图 | 324002 | HDPE HHM5502LM | M01327 | Zacros America,Inc. | A
324 | 洁净吹塑-能力地图 | 324003 | PP(单标/诊断试剂瓶) | M01327 | Zacros America,Inc. | C
324 | 洁净吹塑-能力地图 | 324004 | PC(洗液瓶) | M01327 | Zacros America,Inc. | C
324 | 洁净吹塑-能力地图 | 324005 | 汇聚鑫色母 | M01327 | Zacros America,Inc. | C
324 | 洁净吹塑-能力地图 | 324006 | POLYONE色母 | M01327 | Zacros America,Inc. | C
324 | 洁净吹塑-能力地图 | 324007 | SJ/T-10628 5级 | M01327 | Zacros America,Inc. | C
324 | 洁净吹塑-能力地图 | 324008 | SJ/T-10628 6级 | M01327 | Zacros America,Inc. | A
324 | 洁净吹塑-能力地图 | 324009 | SJ/T-10628 7级 | M01327 | Zacros America,Inc. | A
324 | 洁净吹塑-能力地图 | 324010 | SJ/T-10628 7级以下 | M01327 | Zacros America,Inc. | A
324 | 洁净吹塑-能力地图 | 324011 | 挤吹机(螺杆<55mm,500ml以下) | M01327 | Zacros America,Inc. | C
324 | 洁净吹塑-能力地图 | 324012 | 挤吹机(螺杆<75mm, 4L以下) | M01327 | Zacros America,Inc. | C
324 | 洁净吹塑-能力地图 | 324013 | 挤吹机（螺杆<95mm 20L以下） | M01327 | Zacros America,Inc. | C
324 | 洁净吹塑-能力地图 | 324014 | 挤吹机(螺杆>95mm 20L以上) | M01327 | Zacros America,Inc. | C
324 | 洁净吹塑-能力地图 | 324015 | 注吹机30T(100ml以内) | M01327 | Zacros America,Inc. | C
324 | 洁净吹塑-能力地图 | 324016 | 注吹机50T(300ml以内) | M01327 | Zacros America,Inc. | C
324 | 洁净吹塑-能力地图 | 324017 | 注吹机50T以上 | M01327 | Zacros America,Inc. | C
324 | 洁净吹塑-能力地图 | 324018 | 小吨位注塑机(>160吨） | M01327 | Zacros America,Inc. | C
324 | 洁净吹塑-能力地图 | 324019 | 多段壁厚控制设备 | M01327 | Zacros America,Inc. | C
324 | 洁净吹塑-能力地图 | 324020 | 非自动线 | M01327 | Zacros America,Inc. | C
324 | 洁净吹塑-能力地图 | 324021 | 半自动线 | M01327 | Zacros America,Inc. | A
324 | 洁净吹塑-能力地图 | 324022 | 全自动线（无人接触） | M01327 | Zacros America,Inc. | A
324 | 洁净吹塑-能力地图 | 324023 | 十万级车间 | M01327 | Zacros America,Inc. | A
324 | 洁净吹塑-能力地图 | 324024 | 万级车间 | M01327 | Zacros America,Inc. | A
324 | 洁净吹塑-能力地图 | 324025 | 满足迈瑞免洗2.0标准 | M01327 | Zacros America,Inc. | C
324 | 洁净吹塑-能力地图 | 324026 | 满足迈瑞免洗1.0标准 | M01327 | Zacros America,Inc. | A
324 | 洁净吹塑-能力地图 | 324027 | 理化及生物实验室 | M01327 | Zacros America,Inc. | A
324 | 洁净吹塑-能力地图 | 324028 | ISO-13485/15378认证 | M01327 | Zacros America,Inc. | A
324 | 洁净吹塑-能力地图 | 324029 | 药包材生产备案登记 | M01327 | Zacros America,Inc. | C
324 | 洁净吹塑-能力地图 | 324030 | IT生产追溯系统(MES) | M01327 | Zacros America,Inc. | C
324 | 洁净吹塑-能力地图 | 324001 | LDPE(软瓶材质) | M01402 | M01402 | A
324 | 洁净吹塑-能力地图 | 324002 | HDPE HHM5502LM | M01402 | M01402 | A
324 | 洁净吹塑-能力地图 | 324003 | PP(单标/诊断试剂瓶) | M01402 | M01402 | C
324 | 洁净吹塑-能力地图 | 324004 | PC(洗液瓶) | M01402 | M01402 | C
324 | 洁净吹塑-能力地图 | 324005 | 汇聚鑫色母 | M01402 | M01402 | C
324 | 洁净吹塑-能力地图 | 324006 | POLYONE色母 | M01402 | M01402 | C
324 | 洁净吹塑-能力地图 | 324007 | SJ/T-10628 5级 | M01402 | M01402 | A
324 | 洁净吹塑-能力地图 | 324008 | SJ/T-10628 6级 | M01402 | M01402 | A
324 | 洁净吹塑-能力地图 | 324009 | SJ/T-10628 7级 | M01402 | M01402 | A
324 | 洁净吹塑-能力地图 | 324010 | SJ/T-10628 7级以下 | M01402 | M01402 | A
324 | 洁净吹塑-能力地图 | 324011 | 挤吹机(螺杆<55mm,500ml以下) | M01402 | M01402 | C
324 | 洁净吹塑-能力地图 | 324012 | 挤吹机(螺杆<75mm, 4L以下) | M01402 | M01402 | C
324 | 洁净吹塑-能力地图 | 324013 | 挤吹机（螺杆<95mm 20L以下） | M01402 | M01402 | C
324 | 洁净吹塑-能力地图 | 324014 | 挤吹机(螺杆>95mm 20L以上) | M01402 | M01402 | C
324 | 洁净吹塑-能力地图 | 324015 | 注吹机30T(100ml以内) | M01402 | M01402 | C
324 | 洁净吹塑-能力地图 | 324016 | 注吹机50T(300ml以内) | M01402 | M01402 | C
324 | 洁净吹塑-能力地图 | 324017 | 注吹机50T以上 | M01402 | M01402 | C
324 | 洁净吹塑-能力地图 | 324018 | 小吨位注塑机(>160吨） | M01402 | M01402 | C
324 | 洁净吹塑-能力地图 | 324019 | 多段壁厚控制设备 | M01402 | M01402 | C
324 | 洁净吹塑-能力地图 | 324020 | 非自动线 | M01402 | M01402 | C
324 | 洁净吹塑-能力地图 | 324021 | 半自动线 | M01402 | M01402 | A
324 | 洁净吹塑-能力地图 | 324022 | 全自动线（无人接触） | M01402 | M01402 | A
324 | 洁净吹塑-能力地图 | 324023 | 十万级车间 | M01402 | M01402 | A
324 | 洁净吹塑-能力地图 | 324024 | 万级车间 | M01402 | M01402 | A
324 | 洁净吹塑-能力地图 | 324025 | 满足迈瑞免洗2.0标准 | M01402 | M01402 | C
324 | 洁净吹塑-能力地图 | 324026 | 满足迈瑞免洗1.0标准 | M01402 | M01402 | A
324 | 洁净吹塑-能力地图 | 324027 | 理化及生物实验室 | M01402 | M01402 | A
324 | 洁净吹塑-能力地图 | 324028 | ISO-13485/15378认证 | M01402 | M01402 | A
324 | 洁净吹塑-能力地图 | 324029 | 药包材生产备案登记 | M01402 | M01402 | C
324 | 洁净吹塑-能力地图 | 324030 | IT生产追溯系统(MES) | M01402 | M01402 | C
325 | 浸塑-能力地图 | 325001 | LDPE/PVC(浸塑材料) | M02300 | 佛山市方普防护技术有限公司 | A
325 | 浸塑-能力地图 | 325002 | SJ/T-10628 5级 | M02300 | 佛山市方普防护技术有限公司 | C
325 | 浸塑-能力地图 | 325003 | SJ/T-10628 6级 | M02300 | 佛山市方普防护技术有限公司 | C
325 | 浸塑-能力地图 | 325004 | SJ/T-10628 7级 | M02300 | 佛山市方普防护技术有限公司 | A
325 | 浸塑-能力地图 | 325005 | SJ/T-10628 7级以下 | M02300 | 佛山市方普防护技术有限公司 | A
325 | 浸塑-能力地图 | 325006 | 液态浸塑设备(行程<500mm) | M02300 | 佛山市方普防护技术有限公司 | A
325 | 浸塑-能力地图 | 325007 | 粉末流化浸塑设备 | M02300 | 佛山市方普防护技术有限公司 | A
325 | 浸塑-能力地图 | 325008 | 非自动线 | M02300 | 佛山市方普防护技术有限公司 | A
325 | 浸塑-能力地图 | 325009 | 半自动线 | M02300 | 佛山市方普防护技术有限公司 | A
325 | 浸塑-能力地图 | 325010 | 全自动线（无人接触） | M02300 | 佛山市方普防护技术有限公司 | C
325 | 浸塑-能力地图 | 325011 | 十万级车间 | M02300 | 佛山市方普防护技术有限公司 | C
325 | 浸塑-能力地图 | 325012 | 万级车间 | M02300 | 佛山市方普防护技术有限公司 | C
325 | 浸塑-能力地图 | 325013 | 满足迈瑞免洗2.0标准 | M02300 | 佛山市方普防护技术有限公司 | C
325 | 浸塑-能力地图 | 325014 | 满足迈瑞免洗1.0标准 | M02300 | 佛山市方普防护技术有限公司 | C
325 | 浸塑-能力地图 | 325015 | 理化及生物实验室 | M02300 | 佛山市方普防护技术有限公司 | C
325 | 浸塑-能力地图 | 325016 | ISO-13485/15378认证 | M02300 | 佛山市方普防护技术有限公司 | C
325 | 浸塑-能力地图 | 325017 | 药包材生产备案登记 | M02300 | 佛山市方普防护技术有限公司 | C
325 | 浸塑-能力地图 | 325018 | IT生产追溯系统(MES) | M02300 | 佛山市方普防护技术有限公司 | C
327 | 吸塑件-能力地图 | 327001 | PP/APET/PVC/PC T<0.5mm | M01479 | 深圳市厚威包装有限公司 | C
327 | 吸塑件-能力地图 | 327002 | 0.5<PP/APET/PVC/PC T<1.0mm | M01479 | 深圳市厚威包装有限公司 | A
327 | 吸塑件-能力地图 | 327003 | 1.0<PP/APET/PVC/PC T>2.5mm | M01479 | 深圳市厚威包装有限公司 | A
327 | 吸塑件-能力地图 | 327004 | SJ/T-10628 1级 | M01479 | 深圳市厚威包装有限公司 | C
327 | 吸塑件-能力地图 | 327005 | SJ/T-10628 5级 | M01479 | 深圳市厚威包装有限公司 | C
327 | 吸塑件-能力地图 | 327006 | SJ/T-10628 6级 | M01479 | 深圳市厚威包装有限公司 | C
327 | 吸塑件-能力地图 | 327007 | SJ/T-10628 7级 | M01479 | 深圳市厚威包装有限公司 | A
327 | 吸塑件-能力地图 | 327008 | SJ/T-10628 7级以下 | M01479 | 深圳市厚威包装有限公司 | A
327 | 吸塑件-能力地图 | 327009 | 微型吸塑设备(<0.8mx0.8m) | M01479 | 深圳市厚威包装有限公司 | C
327 | 吸塑件-能力地图 | 327010 | 小型吸塑设备(<1.5mx1.5m) | M01479 | 深圳市厚威包装有限公司 | A
327 | 吸塑件-能力地图 | 327011 | 中型吸塑设备(2.0mx2.5m) | M01479 | 深圳市厚威包装有限公司 | A
327 | 吸塑件-能力地图 | 327012 | 大型吸塑设备(>2.5mx3.0m) | M01479 | 深圳市厚威包装有限公司 | C
327 | 吸塑件-能力地图 | 327013 | 非自动线 | M01479 | 深圳市厚威包装有限公司 | A
327 | 吸塑件-能力地图 | 327014 | 半自动线 | M01479 | 深圳市厚威包装有限公司 | A
327 | 吸塑件-能力地图 | 327015 | 全自动线（无人接触） | M01479 | 深圳市厚威包装有限公司 | C
327 | 吸塑件-能力地图 | 327016 | 十万级车间 | M01479 | 深圳市厚威包装有限公司 | C
327 | 吸塑件-能力地图 | 327017 | 万级车间 | M01479 | 深圳市厚威包装有限公司 | C
327 | 吸塑件-能力地图 | 327018 | 满足迈瑞免洗2.0标准 | M01479 | 深圳市厚威包装有限公司 | C
327 | 吸塑件-能力地图 | 327019 | 满足迈瑞免洗1.0标准 | M01479 | 深圳市厚威包装有限公司 | C
327 | 吸塑件-能力地图 | 327020 | 理化及生物实验室 | M01479 | 深圳市厚威包装有限公司 | C
327 | 吸塑件-能力地图 | 327021 | ISO-13485/15378认证 | M01479 | 深圳市厚威包装有限公司 | C
327 | 吸塑件-能力地图 | 327022 | 药包材生产备案登记 | M01479 | 深圳市厚威包装有限公司 | C
327 | 吸塑件-能力地图 | 327023 | IT生产追溯系统(MES) | M01479 | 深圳市厚威包装有限公司 | C
327 | 吸塑件-能力地图 | 327001 | PP/APET/PVC/PC T<0.5mm | M02366 | 卡尔托利（苏州）材料科技有限公司 | C
327 | 吸塑件-能力地图 | 327002 | 0.5<PP/APET/PVC/PC T<1.0mm | M02366 | 卡尔托利（苏州）材料科技有限公司 | A
327 | 吸塑件-能力地图 | 327003 | 1.0<PP/APET/PVC/PC T>2.5mm | M02366 | 卡尔托利（苏州）材料科技有限公司 | C
327 | 吸塑件-能力地图 | 327004 | SJ/T-10628 1级 | M02366 | 卡尔托利（苏州）材料科技有限公司 | C
327 | 吸塑件-能力地图 | 327005 | SJ/T-10628 5级 | M02366 | 卡尔托利（苏州）材料科技有限公司 | A
327 | 吸塑件-能力地图 | 327006 | SJ/T-10628 6级 | M02366 | 卡尔托利（苏州）材料科技有限公司 | A
327 | 吸塑件-能力地图 | 327007 | SJ/T-10628 7级 | M02366 | 卡尔托利（苏州）材料科技有限公司 | A
327 | 吸塑件-能力地图 | 327008 | SJ/T-10628 7级以下 | M02366 | 卡尔托利（苏州）材料科技有限公司 | A
327 | 吸塑件-能力地图 | 327009 | 微型吸塑设备(<0.8mx0.8m) | M02366 | 卡尔托利（苏州）材料科技有限公司 | C
327 | 吸塑件-能力地图 | 327010 | 小型吸塑设备(<1.5mx1.5m) | M02366 | 卡尔托利（苏州）材料科技有限公司 | A
327 | 吸塑件-能力地图 | 327011 | 中型吸塑设备(2.0mx2.5m) | M02366 | 卡尔托利（苏州）材料科技有限公司 | A
327 | 吸塑件-能力地图 | 327012 | 大型吸塑设备(>2.5mx3.0m) | M02366 | 卡尔托利（苏州）材料科技有限公司 | C
327 | 吸塑件-能力地图 | 327013 | 非自动线 | M02366 | 卡尔托利（苏州）材料科技有限公司 | A
327 | 吸塑件-能力地图 | 327014 | 半自动线 | M02366 | 卡尔托利（苏州）材料科技有限公司 | A
327 | 吸塑件-能力地图 | 327015 | 全自动线（无人接触） | M02366 | 卡尔托利（苏州）材料科技有限公司 | C
327 | 吸塑件-能力地图 | 327016 | 十万级车间 | M02366 | 卡尔托利（苏州）材料科技有限公司 | A
327 | 吸塑件-能力地图 | 327017 | 万级车间 | M02366 | 卡尔托利（苏州）材料科技有限公司 | A
327 | 吸塑件-能力地图 | 327018 | 满足迈瑞免洗2.0标准 | M02366 | 卡尔托利（苏州）材料科技有限公司 | C
327 | 吸塑件-能力地图 | 327019 | 满足迈瑞免洗1.0标准 | M02366 | 卡尔托利（苏州）材料科技有限公司 | A
327 | 吸塑件-能力地图 | 327020 | 理化及生物实验室 | M02366 | 卡尔托利（苏州）材料科技有限公司 | C
327 | 吸塑件-能力地图 | 327021 | ISO-13485/15378认证 | M02366 | 卡尔托利（苏州）材料科技有限公司 | A
327 | 吸塑件-能力地图 | 327022 | 药包材生产备案登记 | M02366 | 卡尔托利（苏州）材料科技有限公司 | C
327 | 吸塑件-能力地图 | 327023 | IT生产追溯系统(MES) | M02366 | 卡尔托利（苏州）材料科技有限公司 | C
327 | 吸塑件-能力地图 | 327001 | PP/APET/PVC/PC T<0.5mm | M01566 | 东莞市泰易包装制品有限公司 | A
327 | 吸塑件-能力地图 | 327002 | 0.5<PP/APET/PVC/PC T<1.0mm | M01566 | 东莞市泰易包装制品有限公司 | A
327 | 吸塑件-能力地图 | 327003 | 1.0<PP/APET/PVC/PC T>2.5mm | M01566 | 东莞市泰易包装制品有限公司 | C
327 | 吸塑件-能力地图 | 327004 | SJ/T-10628 1级 | M01566 | 东莞市泰易包装制品有限公司 | A
327 | 吸塑件-能力地图 | 327005 | SJ/T-10628 5级 | M01566 | 东莞市泰易包装制品有限公司 | A
327 | 吸塑件-能力地图 | 327006 | SJ/T-10628 6级 | M01566 | 东莞市泰易包装制品有限公司 | A
327 | 吸塑件-能力地图 | 327007 | SJ/T-10628 7级 | M01566 | 东莞市泰易包装制品有限公司 | A
327 | 吸塑件-能力地图 | 327008 | SJ/T-10628 7级以下 | M01566 | 东莞市泰易包装制品有限公司 | A
327 | 吸塑件-能力地图 | 327009 | 微型吸塑设备(<0.8mx0.8m) | M01566 | 东莞市泰易包装制品有限公司 | A
327 | 吸塑件-能力地图 | 327010 | 小型吸塑设备(<1.5mx1.5m) | M01566 | 东莞市泰易包装制品有限公司 | A
327 | 吸塑件-能力地图 | 327011 | 中型吸塑设备(2.0mx2.5m) | M01566 | 东莞市泰易包装制品有限公司 | C
327 | 吸塑件-能力地图 | 327012 | 大型吸塑设备(>2.5mx3.0m) | M01566 | 东莞市泰易包装制品有限公司 | C
327 | 吸塑件-能力地图 | 327013 | 非自动线 | M01566 | 东莞市泰易包装制品有限公司 | C
327 | 吸塑件-能力地图 | 327014 | 半自动线 | M01566 | 东莞市泰易包装制品有限公司 | A
327 | 吸塑件-能力地图 | 327015 | 全自动线（无人接触） | M01566 | 东莞市泰易包装制品有限公司 | C
327 | 吸塑件-能力地图 | 327016 | 十万级车间 | M01566 | 东莞市泰易包装制品有限公司 | A
327 | 吸塑件-能力地图 | 327017 | 万级车间 | M01566 | 东莞市泰易包装制品有限公司 | C
327 | 吸塑件-能力地图 | 327018 | 满足迈瑞免洗2.0标准 | M01566 | 东莞市泰易包装制品有限公司 | C
327 | 吸塑件-能力地图 | 327019 | 满足迈瑞免洗1.0标准 | M01566 | 东莞市泰易包装制品有限公司 | A
327 | 吸塑件-能力地图 | 327020 | 理化及生物实验室 | M01566 | 东莞市泰易包装制品有限公司 | C
327 | 吸塑件-能力地图 | 327021 | ISO-13485/15378认证 | M01566 | 东莞市泰易包装制品有限公司 | C
327 | 吸塑件-能力地图 | 327022 | 药包材生产备案登记 | M01566 | 东莞市泰易包装制品有限公司 | C
327 | 吸塑件-能力地图 | 327023 | IT生产追溯系统(MES) | M01566 | 东莞市泰易包装制品有限公司 | C
327 | 吸塑件-能力地图 | 327001 | PP/APET/PVC/PC T<0.5mm | M02065 | 东莞市隽业塑胶制品有限公司 | C
327 | 吸塑件-能力地图 | 327002 | 0.5<PP/APET/PVC/PC T<1.0mm | M02065 | 东莞市隽业塑胶制品有限公司 | C
327 | 吸塑件-能力地图 | 327003 | 1.0<PP/APET/PVC/PC T>2.5mm | M02065 | 东莞市隽业塑胶制品有限公司 | C
327 | 吸塑件-能力地图 | 327004 | SJ/T-10628 1级 | M02065 | 东莞市隽业塑胶制品有限公司 | C
327 | 吸塑件-能力地图 | 327005 | SJ/T-10628 5级 | M02065 | 东莞市隽业塑胶制品有限公司 | C
327 | 吸塑件-能力地图 | 327006 | SJ/T-10628 6级 | M02065 | 东莞市隽业塑胶制品有限公司 | C
327 | 吸塑件-能力地图 | 327007 | SJ/T-10628 7级 | M02065 | 东莞市隽业塑胶制品有限公司 | A
327 | 吸塑件-能力地图 | 327008 | SJ/T-10628 7级以下 | M02065 | 东莞市隽业塑胶制品有限公司 | A
327 | 吸塑件-能力地图 | 327009 | 微型吸塑设备(<0.8mx0.8m) | M02065 | 东莞市隽业塑胶制品有限公司 | C
327 | 吸塑件-能力地图 | 327010 | 小型吸塑设备(<1.5mx1.5m) | M02065 | 东莞市隽业塑胶制品有限公司 | C
327 | 吸塑件-能力地图 | 327011 | 中型吸塑设备(2.0mx2.5m) | M02065 | 东莞市隽业塑胶制品有限公司 | C
327 | 吸塑件-能力地图 | 327012 | 大型吸塑设备(>2.5mx3.0m) | M02065 | 东莞市隽业塑胶制品有限公司 | C
327 | 吸塑件-能力地图 | 327013 | 非自动线 | M02065 | 东莞市隽业塑胶制品有限公司 | A
327 | 吸塑件-能力地图 | 327014 | 半自动线 | M02065 | 东莞市隽业塑胶制品有限公司 | A
327 | 吸塑件-能力地图 | 327015 | 全自动线（无人接触） | M02065 | 东莞市隽业塑胶制品有限公司 | C
327 | 吸塑件-能力地图 | 327016 | 十万级车间 | M02065 | 东莞市隽业塑胶制品有限公司 | C
327 | 吸塑件-能力地图 | 327017 | 万级车间 | M02065 | 东莞市隽业塑胶制品有限公司 | C
327 | 吸塑件-能力地图 | 327018 | 满足迈瑞免洗2.0标准 | M02065 | 东莞市隽业塑胶制品有限公司 | C
327 | 吸塑件-能力地图 | 327019 | 满足迈瑞免洗1.0标准 | M02065 | 东莞市隽业塑胶制品有限公司 | C
327 | 吸塑件-能力地图 | 327020 | 理化及生物实验室 | M02065 | 东莞市隽业塑胶制品有限公司 | C
327 | 吸塑件-能力地图 | 327021 | ISO-13485/15378认证 | M02065 | 东莞市隽业塑胶制品有限公司 | C
327 | 吸塑件-能力地图 | 327022 | 药包材生产备案登记 | M02065 | 东莞市隽业塑胶制品有限公司 | C
327 | 吸塑件-能力地图 | 327023 | IT生产追溯系统(MES) | M02065 | 东莞市隽业塑胶制品有限公司 | C
328 | 胶管及组件-能力地图 | 328001 | TPU | M01559 | 圣戈班高功能塑料（上海）有限公司 | A
328 | 胶管及组件-能力地图 | 328001 | TPU | M02384 | 上海翊科聚合物科技有限公司 | A
328 | 胶管及组件-能力地图 | 328001 | TPU | M02231 | 浙江亿日气动科技有限公司 | A
328 | 胶管及组件-能力地图 | 328002 | PU | M01559 | 圣戈班高功能塑料（上海）有限公司 | A
328 | 胶管及组件-能力地图 | 328002 | PU | M02231 | 浙江亿日气动科技有限公司 | A
328 | 胶管及组件-能力地图 | 328002 | PU | M01438 | 长园电子（集团）有限公司 | A
328 | 胶管及组件-能力地图 | 328002 | PU | M00308 | PARKERHANNIFINMOTION&CONTROLLtd | B
328 | 胶管及组件-能力地图 | 328002 | PU | M01346 | 喜开理（上海）机器有限公司 | C
328 | 胶管及组件-能力地图 | 328002 | PU | M01254 | OPTIMASCANDINAVIAAB | C
328 | 胶管及组件-能力地图 | 328002 | PU | M01658 | PACKNINGAR&PLASTAB | C
328 | 胶管及组件-能力地图 | 328003 | PTFE | M01559 | 圣戈班高功能塑料（上海）有限公司 | A
328 | 胶管及组件-能力地图 | 328003 | PTFE | M02384 | 上海翊科聚合物科技有限公司 | A
328 | 胶管及组件-能力地图 | 328003 | PTFE | M01438 | 长园电子（集团）有限公司 | A
328 | 胶管及组件-能力地图 | 328003 | PTFE | M01752 | 东莞日经电子有限公司 | A
328 | 胶管及组件-能力地图 | 328003 | PTFE | M01353 | DibaIndustries,Inc | B
328 | 胶管及组件-能力地图 | 328003 | PTFE | M02289 | 苏州英纳薇科技有限公司 | B
328 | 胶管及组件-能力地图 | 328004 | FEP | M01559 | 圣戈班高功能塑料（上海）有限公司 | A
328 | 胶管及组件-能力地图 | 328004 | FEP | M02384 | 上海翊科聚合物科技有限公司 | A
328 | 胶管及组件-能力地图 | 328004 | FEP | M01438 | 长园电子（集团）有限公司 | A
328 | 胶管及组件-能力地图 | 328004 | FEP | M01752 | 东莞日经电子有限公司 | A
328 | 胶管及组件-能力地图 | 328004 | FEP | M00308 | PARKERHANNIFINMOTION&CONTROLLtd | B
328 | 胶管及组件-能力地图 | 328004 | FEP | M01353 | DibaIndustries,Inc | B
328 | 胶管及组件-能力地图 | 328004 | FEP | M01625 | 艺达思贸易（上海）有限公司 | B
328 | 胶管及组件-能力地图 | 328004 | FEP | M02289 | 苏州英纳薇科技有限公司 | B
328 | 胶管及组件-能力地图 | 328005 | SILICONE | M01559 | 圣戈班高功能塑料（上海）有限公司 | A
328 | 胶管及组件-能力地图 | 328005 | SILICONE | M02231 | 浙江亿日气动科技有限公司 | A
328 | 胶管及组件-能力地图 | 328005 | SILICONE | M01438 | 长园电子（集团）有限公司 | A
328 | 胶管及组件-能力地图 | 328005 | SILICONE | M01441 | 济南晨生医用硅橡胶制品有限公司 | A
328 | 胶管及组件-能力地图 | 328005 | SILICONE | M01460 | 高砂电气（苏州）有限公司 | B
328 | 胶管及组件-能力地图 | 328005 | SILICONE | M01055 | 东莞永胜医疗制品有限公司 | B
328 | 胶管及组件-能力地图 | 328005 | SILICONE | M00373 | NewAgeIndustries | B
328 | 胶管及组件-能力地图 | 328005 | SILICONE | M02289 | 苏州英纳薇科技有限公司 | B
328 | 胶管及组件-能力地图 | 328005 | SILICONE | M00660 | 道康宁中国有限公司 | C
328 | 胶管及组件-能力地图 | 328005 | SILICONE | M02071 | 深圳市恒祥升橡塑科技有限公司 | C
328 | 胶管及组件-能力地图 | 328006 | PA | M02384 | 上海翊科聚合物科技有限公司 | A
328 | 胶管及组件-能力地图 | 328006 | PA | M02231 | 浙江亿日气动科技有限公司 | A
328 | 胶管及组件-能力地图 | 328006 | PA | M00308 | PARKERHANNIFINMOTION&CONTROLLtd | B
328 | 胶管及组件-能力地图 | 328006 | PA | M00423 | PISCOUSA,INC. | C
328 | 胶管及组件-能力地图 | 328006 | PA | M01638 | SMCPneumatics(HongKong)Ltd. | C
328 | 胶管及组件-能力地图 | 328007 | EVA | M01559 | 圣戈班高功能塑料（上海）有限公司 | A
328 | 胶管及组件-能力地图 | 328007 | EVA | M02384 | 上海翊科聚合物科技有限公司 | A
328 | 胶管及组件-能力地图 | 328007 | EVA | M01438 | 长园电子（集团）有限公司 | A
328 | 胶管及组件-能力地图 | 328008 | PVC | M01559 | 圣戈班高功能塑料（上海）有限公司 | A
328 | 胶管及组件-能力地图 | 328008 | PVC | M01438 | 长园电子（集团）有限公司 | A
328 | 胶管及组件-能力地图 | 328008 | PVC | M00990 | 苏州天裕塑胶有限公司 | B
328 | 胶管及组件-能力地图 | 328008 | PVC | M00308 | PARKERHANNIFINMOTION&CONTROLLtd | B
328 | 胶管及组件-能力地图 | 328008 | PVC | M01498 | 捷锐企业（上海）有限公司 | B
328 | 胶管及组件-能力地图 | 328008 | PVC | M00373 | NewAgeIndustries | B
328 | 胶管及组件-能力地图 | 328008 | PVC | M02289 | 苏州英纳薇科技有限公司 | B
328 | 胶管及组件-能力地图 | 328008 | PVC | M00183 | FittS.p.A | C
328 | 胶管及组件-能力地图 | 328009 | PVDF | M01559 | 圣戈班高功能塑料（上海）有限公司 | A
328 | 胶管及组件-能力地图 | 328009 | PVDF | M02384 | 上海翊科聚合物科技有限公司 | A
328 | 胶管及组件-能力地图 | 328009 | PVDF | M00308 | PARKERHANNIFINMOTION&CONTROLLtd | B
328 | 胶管及组件-能力地图 | 328010 | PE | M02384 | 上海翊科聚合物科技有限公司 | A
328 | 胶管及组件-能力地图 | 328010 | PE | M02231 | 浙江亿日气动科技有限公司 | A
328 | 胶管及组件-能力地图 | 328010 | PE | M00308 | PARKERHANNIFINMOTION&CONTROLLtd | B
328 | 胶管及组件-能力地图 | 328011 | PEEK | M01559 | 圣戈班高功能塑料（上海）有限公司 | A
328 | 胶管及组件-能力地图 | 328011 | PEEK | M02384 | 上海翊科聚合物科技有限公司 | A
328 | 胶管及组件-能力地图 | 328011 | PEEK | M01752 | 东莞日经电子有限公司 | A
328 | 胶管及组件-能力地图 | 328011 | PEEK | M01625 | 艺达思贸易（上海）有限公司 | B
328 | 胶管及组件-能力地图 | 328012 | TPV | M01559 | 圣戈班高功能塑料（上海）有限公司 | A
328 | 胶管及组件-能力地图 | 328013 | TPE | M01559 | 圣戈班高功能塑料（上海）有限公司 | A
328 | 胶管及组件-能力地图 | 328013 | TPE | M01438 | 长园电子（集团）有限公司 | A
328 | 胶管及组件-能力地图 | 328014 | Fluran氟橡胶 | M01559 | 圣戈班高功能塑料（上海）有限公司 | A
328 | 胶管及组件-能力地图 | 328015 | NAFION | M01395 | PERMAPURELLC | A
328 | 胶管及组件-能力地图 | 328016 | 翻边管 | M02384 | 上海翊科聚合物科技有限公司 | A
328 | 胶管及组件-能力地图 | 328016 | 翻边管 | M01438 | 长园电子（集团）有限公司 | A
328 | 胶管及组件-能力地图 | 328016 | 翻边管 | M01752 | 东莞日经电子有限公司 | A
328 | 胶管及组件-能力地图 | 328016 | 翻边管 | M01353 | DibaIndustries,Inc | B
328 | 胶管及组件-能力地图 | 328016 | 翻边管 | M01625 | 艺达思贸易（上海）有限公司 | B
328 | 胶管及组件-能力地图 | 328017 | 蠕动泵管 | M01559 | 圣戈班高功能塑料（上海）有限公司 | A
328 | 胶管及组件-能力地图 | 328017 | 蠕动泵管 | M01438 | 长园电子（集团）有限公司 | A
328 | 胶管及组件-能力地图 | 328017 | 蠕动泵管 | M01441 | 济南晨生医用硅橡胶制品有限公司 | A
328 | 胶管及组件-能力地图 | 328017 | 蠕动泵管 | M01739 | Watson-MarlowAliteaAB | C
328 | 胶管及组件-能力地图 | 328018 | 波纹管 | M01559 | 圣戈班高功能塑料（上海）有限公司 | A
328 | 胶管及组件-能力地图 | 328018 | 波纹管 | M01438 | 长园电子（集团）有限公司 | A
328 | 胶管及组件-能力地图 | 328018 | 波纹管 | M01441 | 济南晨生医用硅橡胶制品有限公司 | A
328 | 胶管及组件-能力地图 | 328018 | 波纹管 | M00308 | PARKERHANNIFINMOTION&CONTROLLtd | B
328 | 胶管及组件-能力地图 | 328018 | 波纹管 | M01055 | 东莞永胜医疗制品有限公司 | B
328 | 胶管及组件-能力地图 | 328018 | 波纹管 | M00183 | FittS.p.A | C
328 | 胶管及组件-能力地图 | 328018 | 波纹管 | M01070 | 深圳市振恺塑胶五金有限公司 | C
328 | 胶管及组件-能力地图 | 328019 | 编织管 | M01559 | 圣戈班高功能塑料（上海）有限公司 | A
328 | 胶管及组件-能力地图 | 328019 | 编织管 | M01438 | 长园电子（集团）有限公司 | A
328 | 胶管及组件-能力地图 | 328019 | 编织管 | M00308 | PARKERHANNIFINMOTION&CONTROLLtd | B
328 | 胶管及组件-能力地图 | 328019 | 编织管 | M00373 | NewAgeIndustries | B
328 | 胶管及组件-能力地图 | 328019 | 编织管 | M00183 | FittS.p.A | C
328 | 胶管及组件-能力地图 | 328020 | 抗凝管 | M01395 | PERMAPURELLC | A
328 | 胶管及组件-能力地图 | 328021 | 多腔管 | M01559 | 圣戈班高功能塑料（上海）有限公司 | A
328 | 胶管及组件-能力地图 | 328022 | 多层管 | M01559 | 圣戈班高功能塑料（上海）有限公司 | A
328 | 胶管及组件-能力地图 | 328022 | 多层管 | M01438 | 长园电子（集团）有限公司 | A
328 | 胶管及组件-能力地图 | 328022 | 多层管 | M00308 | PARKERHANNIFINMOTION&CONTROLLtd | B
321 | 橡胶件-能力地图 | 321001 | 普通橡胶 | 325458 | 东莞市杜一特橡胶制品有限公司 | A
321 | 橡胶件-能力地图 | 321002 | 高耐疲劳橡胶 | 325458 | 东莞市杜一特橡胶制品有限公司 | A
321 | 橡胶件-能力地图 | 321003 | 丁腈橡胶 | 325458 | 东莞市杜一特橡胶制品有限公司 | A
321 | 橡胶件-能力地图 | 321004 | 氢化丁腈橡胶 | 325458 | 东莞市杜一特橡胶制品有限公司 | A
321 | 橡胶件-能力地图 | 321005 | 氟橡胶 | 325458 | 东莞市杜一特橡胶制品有限公司 | A
321 | 橡胶件-能力地图 | 321006 | 溴化丁基橡胶 | 325458 | 东莞市杜一特橡胶制品有限公司 | A
321 | 橡胶件-能力地图 | 321007 | 抑菌和杀菌材料（未来需求） | 325458 | 东莞市杜一特橡胶制品有限公司 | A
321 | 橡胶件-能力地图 | 321010 | 硅橡胶M2级 | 325458 | 东莞市杜一特橡胶制品有限公司 | A
321 | 橡胶件-能力地图 | 321011 | 硅橡胶M3级 | 325458 | 东莞市杜一特橡胶制品有限公司 | A
321 | 橡胶件-能力地图 | 321012 | 硅橡胶M4级及以下 | 325458 | 东莞市杜一特橡胶制品有限公司 | A
321 | 橡胶件-能力地图 | 321013 | 小吨位250吨以下 | 325458 | 东莞市杜一特橡胶制品有限公司 | A
321 | 橡胶件-能力地图 | 321014 | 中吨位250-400吨 | 325458 | 东莞市杜一特橡胶制品有限公司 | A
321 | 橡胶件-能力地图 | 321001 | 普通橡胶 | M01431 | 深圳市贝克合成橡胶技术有限公司 | A
321 | 橡胶件-能力地图 | 321002 | 高耐疲劳橡胶 | M01431 | 深圳市贝克合成橡胶技术有限公司 | A
321 | 橡胶件-能力地图 | 321003 | 丁腈橡胶 | M01431 | 深圳市贝克合成橡胶技术有限公司 | A
321 | 橡胶件-能力地图 | 321004 | 氢化丁腈橡胶 | M01431 | 深圳市贝克合成橡胶技术有限公司 | A
321 | 橡胶件-能力地图 | 321005 | 氟橡胶 | M01431 | 深圳市贝克合成橡胶技术有限公司 | A
321 | 橡胶件-能力地图 | 321006 | 溴化丁基橡胶 | M01431 | 深圳市贝克合成橡胶技术有限公司 | A
321 | 橡胶件-能力地图 | 321007 | 抑菌和杀菌材料（未来需求） | M01431 | 深圳市贝克合成橡胶技术有限公司 | A
321 | 橡胶件-能力地图 | 321009 | 硅橡胶M1级 | M01431 | 深圳市贝克合成橡胶技术有限公司 | A
321 | 橡胶件-能力地图 | 321010 | 硅橡胶M2级 | M01431 | 深圳市贝克合成橡胶技术有限公司 | A
321 | 橡胶件-能力地图 | 321011 | 硅橡胶M3级 | M01431 | 深圳市贝克合成橡胶技术有限公司 | A
321 | 橡胶件-能力地图 | 321012 | 硅橡胶M4级及以下 | M01431 | 深圳市贝克合成橡胶技术有限公司 | A
321 | 橡胶件-能力地图 | 321013 | 小吨位250吨以下 | M01431 | 深圳市贝克合成橡胶技术有限公司 | A
321 | 橡胶件-能力地图 | 321015 | 液态硅胶机250吨以下 | M01431 | 深圳市贝克合成橡胶技术有限公司 | A
321 | 橡胶件-能力地图 | 321001 | 普通橡胶 | M01591 | 深圳市振豪密封技术有限公司 | A
321 | 橡胶件-能力地图 | 321002 | 高耐疲劳橡胶 | M01591 | 深圳市振豪密封技术有限公司 | A
321 | 橡胶件-能力地图 | 321003 | 丁腈橡胶 | M01591 | 深圳市振豪密封技术有限公司 | A
321 | 橡胶件-能力地图 | 321004 | 氢化丁腈橡胶 | M01591 | 深圳市振豪密封技术有限公司 | A
321 | 橡胶件-能力地图 | 321005 | 氟橡胶 | M01591 | 深圳市振豪密封技术有限公司 | A
321 | 橡胶件-能力地图 | 321006 | 溴化丁基橡胶 | M01591 | 深圳市振豪密封技术有限公司 | A
321 | 橡胶件-能力地图 | 321007 | 抑菌和杀菌材料（未来需求） | M01591 | 深圳市振豪密封技术有限公司 | A
321 | 橡胶件-能力地图 | 321008 | 生物兼容性要求 | M01591 | 深圳市振豪密封技术有限公司 | A
321 | 橡胶件-能力地图 | 321009 | 硅橡胶M1级 | M01591 | 深圳市振豪密封技术有限公司 | A
321 | 橡胶件-能力地图 | 321010 | 硅橡胶M2级 | M01591 | 深圳市振豪密封技术有限公司 | A
321 | 橡胶件-能力地图 | 321011 | 硅橡胶M3级 | M01591 | 深圳市振豪密封技术有限公司 | A
321 | 橡胶件-能力地图 | 321012 | 硅橡胶M4级及以下 | M01591 | 深圳市振豪密封技术有限公司 | A
321 | 橡胶件-能力地图 | 321013 | 小吨位250吨以下 | M01591 | 深圳市振豪密封技术有限公司 | A
321 | 橡胶件-能力地图 | 321014 | 中吨位250-400吨 | M01591 | 深圳市振豪密封技术有限公司 | A
321 | 橡胶件-能力地图 | 321001 | 普通橡胶 | M01537 | 明尼苏达精密制品（苏州）有限公司 | A
321 | 橡胶件-能力地图 | 321010 | 硅橡胶M2级 | M01537 | 明尼苏达精密制品（苏州）有限公司 | A
321 | 橡胶件-能力地图 | 321011 | 硅橡胶M3级 | M01537 | 明尼苏达精密制品（苏州）有限公司 | A
321 | 橡胶件-能力地图 | 321012 | 硅橡胶M4级及以下 | M01537 | 明尼苏达精密制品（苏州）有限公司 | A
321 | 橡胶件-能力地图 | 321013 | 小吨位250吨以下 | M01537 | 明尼苏达精密制品（苏州）有限公司 | A
321 | 橡胶件-能力地图 | 321014 | 中吨位250-400吨 | M01537 | 明尼苏达精密制品（苏州）有限公司 | A
321 | 橡胶件-能力地图 | 321015 | 液态硅胶机250吨以下 | M01537 | 明尼苏达精密制品（苏州）有限公司 | A
322 | 硅胶件-能力地图 | 322001 | 普通硅胶 | M01535 | 深圳市明坤胶业科技有限公司 | A
322 | 硅胶件-能力地图 | 322002 | 高撕裂硅胶 | M01535 | 深圳市明坤胶业科技有限公司 | A
322 | 硅胶件-能力地图 | 322003 | 高耐疲劳硅胶 | M01535 | 深圳市明坤胶业科技有限公司 | A
322 | 硅胶件-能力地图 | 322005 | 抑菌和杀菌材料（未来需求） | M01535 | 深圳市明坤胶业科技有限公司 | A
322 | 硅胶件-能力地图 | 322007 | 硅橡胶M1级 | M01535 | 深圳市明坤胶业科技有限公司 | A
322 | 硅胶件-能力地图 | 322008 | 硅橡胶M2级 | M01535 | 深圳市明坤胶业科技有限公司 | A
322 | 硅胶件-能力地图 | 322009 | 硅橡胶M3级 | M01535 | 深圳市明坤胶业科技有限公司 | A
322 | 硅胶件-能力地图 | 322010 | 硅橡胶M4级及以下 | M01535 | 深圳市明坤胶业科技有限公司 | A
322 | 硅胶件-能力地图 | 322011 | 小吨位250吨以下 | M01535 | 深圳市明坤胶业科技有限公司 | A
322 | 硅胶件-能力地图 | 322012 | 中吨位250-400吨 | M01535 | 深圳市明坤胶业科技有限公司 | A
322 | 硅胶件-能力地图 | 322015 | 喷油 | M01535 | 深圳市明坤胶业科技有限公司 | A
322 | 硅胶件-能力地图 | 322016 | 丝印 | M01535 | 深圳市明坤胶业科技有限公司 | A
322 | 硅胶件-能力地图 | 322017 | 镭雕 | M01535 | 深圳市明坤胶业科技有限公司 | A
322 | 硅胶件-能力地图 | 322018 | 点胶（表面环氧树脂） | M01535 | 深圳市明坤胶业科技有限公司 | A
322 | 硅胶件-能力地图 | 322019 | 抗菌粉末喷油 | M01535 | 深圳市明坤胶业科技有限公司 | A
322 | 硅胶件-能力地图 | 322020 | 普通金属包胶 | M01535 | 深圳市明坤胶业科技有限公司 | A
322 | 硅胶件-能力地图 | 322021 | 二次套啤（硅胶+硅胶允许窜色） | M01535 | 深圳市明坤胶业科技有限公司 | A
322 | 硅胶件-能力地图 | 322022 | 三色及以上（固态）（允许窜色） | M01535 | 深圳市明坤胶业科技有限公司 | A
322 | 硅胶件-能力地图 | 322025 | 复杂大面积金属件包胶 | M01535 | 深圳市明坤胶业科技有限公司 | A
322 | 硅胶件-能力地图 | 322001 | 普通硅胶 | 325458 | 东莞市杜一特橡胶制品有限公司 | A
322 | 硅胶件-能力地图 | 322002 | 高撕裂硅胶 | 325458 | 东莞市杜一特橡胶制品有限公司 | A
322 | 硅胶件-能力地图 | 322003 | 高耐疲劳硅胶 | 325458 | 东莞市杜一特橡胶制品有限公司 | A
322 | 硅胶件-能力地图 | 322004 | 液体硅硅胶 | 325458 | 东莞市杜一特橡胶制品有限公司 | B
322 | 硅胶件-能力地图 | 322005 | 抑菌和杀菌材料（未来需求） | 325458 | 东莞市杜一特橡胶制品有限公司 | A
322 | 硅胶件-能力地图 | 322007 | 硅橡胶M1级 | 325458 | 东莞市杜一特橡胶制品有限公司 | A
322 | 硅胶件-能力地图 | 322008 | 硅橡胶M2级 | 325458 | 东莞市杜一特橡胶制品有限公司 | A
322 | 硅胶件-能力地图 | 322009 | 硅橡胶M3级 | 325458 | 东莞市杜一特橡胶制品有限公司 | A
322 | 硅胶件-能力地图 | 322010 | 硅橡胶M4级及以下 | 325458 | 东莞市杜一特橡胶制品有限公司 | A
322 | 硅胶件-能力地图 | 322011 | 小吨位250吨以下 | 325458 | 东莞市杜一特橡胶制品有限公司 | A
322 | 硅胶件-能力地图 | 322020 | 普通金属包胶 | 325458 | 东莞市杜一特橡胶制品有限公司 | A
322 | 硅胶件-能力地图 | 322021 | 二次套啤（硅胶+硅胶允许窜色） | 325458 | 东莞市杜一特橡胶制品有限公司 | A
322 | 硅胶件-能力地图 | 322022 | 三色及以上（固态）（允许窜色） | 325458 | 东莞市杜一特橡胶制品有限公司 | B
322 | 硅胶件-能力地图 | 322001 | 普通硅胶 | M01431 | 深圳市贝克合成橡胶技术有限公司 | A
322 | 硅胶件-能力地图 | 322002 | 高撕裂硅胶 | M01431 | 深圳市贝克合成橡胶技术有限公司 | A
322 | 硅胶件-能力地图 | 322003 | 高耐疲劳硅胶 | M01431 | 深圳市贝克合成橡胶技术有限公司 | A
322 | 硅胶件-能力地图 | 322004 | 液体硅硅胶 | M01431 | 深圳市贝克合成橡胶技术有限公司 | B
322 | 硅胶件-能力地图 | 322005 | 抑菌和杀菌材料（未来需求） | M01431 | 深圳市贝克合成橡胶技术有限公司 | A
322 | 硅胶件-能力地图 | 322007 | 硅橡胶M1级 | M01431 | 深圳市贝克合成橡胶技术有限公司 | A
322 | 硅胶件-能力地图 | 322008 | 硅橡胶M2级 | M01431 | 深圳市贝克合成橡胶技术有限公司 | A
322 | 硅胶件-能力地图 | 322009 | 硅橡胶M3级 | M01431 | 深圳市贝克合成橡胶技术有限公司 | A
322 | 硅胶件-能力地图 | 322010 | 硅橡胶M4级及以下 | M01431 | 深圳市贝克合成橡胶技术有限公司 | A
322 | 硅胶件-能力地图 | 322011 | 小吨位250吨以下 | M01431 | 深圳市贝克合成橡胶技术有限公司 | A
322 | 硅胶件-能力地图 | 322013 | 液态硅胶机250吨以下 | M01431 | 深圳市贝克合成橡胶技术有限公司 | A
322 | 硅胶件-能力地图 | 322020 | 普通金属包胶 | M01431 | 深圳市贝克合成橡胶技术有限公司 | A
322 | 硅胶件-能力地图 | 322021 | 二次套啤（硅胶+硅胶允许窜色） | M01431 | 深圳市贝克合成橡胶技术有限公司 | A
322 | 硅胶件-能力地图 | 322022 | 三色及以上（固态）（允许窜色） | M01431 | 深圳市贝克合成橡胶技术有限公司 | A
322 | 硅胶件-能力地图 | 322024 | 液态转固态硅胶工艺 | M01431 | 深圳市贝克合成橡胶技术有限公司 | A
322 | 硅胶件-能力地图 | 322027 | 二次套啤（硅胶+硅胶不允许窜色） | M01431 | 深圳市贝克合成橡胶技术有限公司 | A
322 | 硅胶件-能力地图 | 322029 | 高精度硅橡胶（±0.05） | M01431 | 深圳市贝克合成橡胶技术有限公司 | A
322 | 硅胶件-能力地图 | 322004 | 液体硅硅胶 | M01532 | 深圳市美好创亿医疗科技有限公司 | A
322 | 硅胶件-能力地图 | 322005 | 抑菌和杀菌材料（未来需求） | M01532 | 深圳市美好创亿医疗科技有限公司 | A
322 | 硅胶件-能力地图 | 322007 | 硅橡胶M1级 | M01532 | 深圳市美好创亿医疗科技有限公司 | A
322 | 硅胶件-能力地图 | 322008 | 硅橡胶M2级 | M01532 | 深圳市美好创亿医疗科技有限公司 | A
322 | 硅胶件-能力地图 | 322009 | 硅橡胶M3级 | M01532 | 深圳市美好创亿医疗科技有限公司 | A
322 | 硅胶件-能力地图 | 322010 | 硅橡胶M4级及以下 | M01532 | 深圳市美好创亿医疗科技有限公司 | A
322 | 硅胶件-能力地图 | 322011 | 小吨位250吨以下 | M01532 | 深圳市美好创亿医疗科技有限公司 | A
322 | 硅胶件-能力地图 | 322012 | 中吨位250-400吨 | M01532 | 深圳市美好创亿医疗科技有限公司 | A
322 | 硅胶件-能力地图 | 322013 | 液态硅胶机250吨以下 | M01532 | 深圳市美好创亿医疗科技有限公司 | A
322 | 硅胶件-能力地图 | 322014 | 液态硅胶机250吨以上 | M01532 | 深圳市美好创亿医疗科技有限公司 | A
322 | 硅胶件-能力地图 | 322011 | 小吨位250吨以下 | M01532 | 深圳市美好创亿医疗科技有限公司 | A
322 | 硅胶件-能力地图 | 322012 | 中吨位250-400吨 | M01532 | 深圳市美好创亿医疗科技有限公司 | A
322 | 硅胶件-能力地图 | 322015 | 喷油 | M01532 | 深圳市美好创亿医疗科技有限公司 | A
322 | 硅胶件-能力地图 | 322016 | 丝印 | M01532 | 深圳市美好创亿医疗科技有限公司 | A
322 | 硅胶件-能力地图 | 322017 | 镭雕 | M01532 | 深圳市美好创亿医疗科技有限公司 | A
322 | 硅胶件-能力地图 | 322019 | 抗菌粉末喷油 | M01532 | 深圳市美好创亿医疗科技有限公司 | A
322 | 硅胶件-能力地图 | 322020 | 普通金属包胶 | M01532 | 深圳市美好创亿医疗科技有限公司 | A
322 | 硅胶件-能力地图 | 322021 | 二次套啤（硅胶+硅胶允许窜色） | M01532 | 深圳市美好创亿医疗科技有限公司 | A
322 | 硅胶件-能力地图 | 322022 | 三色及以上（固态）（允许窜色） | M01532 | 深圳市美好创亿医疗科技有限公司 | A
322 | 硅胶件-能力地图 | 322023 | 双色液态硅胶 | M01532 | 深圳市美好创亿医疗科技有限公司 | A
322 | 硅胶件-能力地图 | 322001 | 普通硅胶 | M01537 | 明尼苏达精密制品（苏州）有限公司 | B
322 | 硅胶件-能力地图 | 322002 | 高撕裂硅胶 | M01537 | 明尼苏达精密制品（苏州）有限公司 | B
322 | 硅胶件-能力地图 | 322003 | 高耐疲劳硅胶 | M01537 | 明尼苏达精密制品（苏州）有限公司 | B
322 | 硅胶件-能力地图 | 322004 | 液体硅硅胶 | M01537 | 明尼苏达精密制品（苏州）有限公司 | B
322 | 硅胶件-能力地图 | 322005 | 抑菌和杀菌材料（未来需求） | M01537 | 明尼苏达精密制品（苏州）有限公司 | B
322 | 硅胶件-能力地图 | 322006 | 生物兼容性要求 | M01537 | 明尼苏达精密制品（苏州）有限公司 | B
322 | 硅胶件-能力地图 | 322007 | 硅橡胶M1级 | M01537 | 明尼苏达精密制品（苏州）有限公司 | A
322 | 硅胶件-能力地图 | 322008 | 硅橡胶M2级 | M01537 | 明尼苏达精密制品（苏州）有限公司 | A
322 | 硅胶件-能力地图 | 322009 | 硅橡胶M3级 | M01537 | 明尼苏达精密制品（苏州）有限公司 | A
322 | 硅胶件-能力地图 | 322010 | 硅橡胶M4级及以下 | M01537 | 明尼苏达精密制品（苏州）有限公司 | A
322 | 硅胶件-能力地图 | 322011 | 小吨位250吨以下 | M01537 | 明尼苏达精密制品（苏州）有限公司 | A
322 | 硅胶件-能力地图 | 322012 | 中吨位250-400吨 | M01537 | 明尼苏达精密制品（苏州）有限公司 | A
322 | 硅胶件-能力地图 | 322013 | 液态硅胶机250吨以下 | M01537 | 明尼苏达精密制品（苏州）有限公司 | A
322 | 硅胶件-能力地图 | 322015 | 喷油 | M01537 | 明尼苏达精密制品（苏州）有限公司 | A
322 | 硅胶件-能力地图 | 322016 | 丝印 | M01537 | 明尼苏达精密制品（苏州）有限公司 | A
322 | 硅胶件-能力地图 | 322017 | 镭雕 | M01537 | 明尼苏达精密制品（苏州）有限公司 | A
322 | 硅胶件-能力地图 | 322020 | 普通金属包胶 | M01537 | 明尼苏达精密制品（苏州）有限公司 | A
322 | 硅胶件-能力地图 | 322021 | 二次套啤（硅胶+硅胶允许窜色） | M01537 | 明尼苏达精密制品（苏州）有限公司 | A
322 | 硅胶件-能力地图 | 322022 | 三色及以上（固态）（允许窜色） | M01537 | 明尼苏达精密制品（苏州）有限公司 | A
322 | 硅胶件-能力地图 | 322026 | 精密件金属包胶（±0.03以内） | M01537 | 明尼苏达精密制品（苏州）有限公司 | B
310 | 挤型材-能力地图 | 310001 | 铜导热管(散热） | M01552 | 深圳市三维机电设备有限公司 | A
310 | 挤型材-能力地图 | 310001 | 铜导热管(散热） | M01693 | 东莞爱美达电子有限公司 | A
310 | 挤型材-能力地图 | 310002 | 热管散热器成型 （热管） | M01552 | 深圳市三维机电设备有限公司 | A
310 | 挤型材-能力地图 | 310002 | 热管散热器成型 （热管） | M01693 | 东莞爱美达电子有限公司 | A
310 | 挤型材-能力地图 | 310003 | 铝型材挤压成型 (挤型材/普通散热器类) | M02273 | 深圳市嘉业精密五金有限公司 | A
310 | 挤型材-能力地图 | 310003 | 铝型材挤压成型 (挤型材/普通散热器类) | M01552 | 深圳市三维机电设备有限公司 | A
310 | 挤型材-能力地图 | 310003 | 铝型材挤压成型 (挤型材/普通散热器类) | M01693 | 东莞爱美达电子有限公司 | A
310 | 挤型材-能力地图 | 310003 | 铝型材挤压成型 (挤型材/普通散热器类) | M01550 | 深圳市三瑞机械有限公司 | A
310 | 挤型材-能力地图 | 310003 | 铝型材挤压成型 (挤型材/普通散热器类) | M01889 | 深圳市荣士海精密工业有限公司 | A
310 | 挤型材-能力地图 | 310003 | 铝型材挤压成型 (挤型材/普通散热器类) | M02221 | 东莞市才立金属科技有限公司 | B
310 | 挤型材-能力地图 | 310004 | 铜挤压散热器成型 (挤型材/普通散热器类) | M01693 | 东莞爱美达电子有限公司 | A
310 | 挤型材-能力地图 | 310005 | 喷粉、喷油处理 | M01552 | 深圳市三维机电设备有限公司 | A
310 | 挤型材-能力地图 | 310005 | 喷粉、喷油处理 | M01550 | 深圳市三瑞机械有限公司 | A
310 | 挤型材-能力地图 | 310005 | 喷粉、喷油处理 | M02273 | 深圳市嘉业精密五金有限公司 | A
310 | 挤型材-能力地图 | 310005 | 喷粉、喷油处理 | M02221 | 东莞市才立金属科技有限公司 | A
303 | 非金属研磨-能力地图 | 303001 | 陶瓷 | M01444 | 重庆川仪自动化股份有限公司晶体科技分公司 | A
303 | 非金属研磨-能力地图 | 303002 | 石英玻璃 | M01444 | 重庆川仪自动化股份有限公司晶体科技分公司 | B
303 | 非金属研磨-能力地图 | 303003 | 精度等级标准公差IT6级 | M01444 | 重庆川仪自动化股份有限公司晶体科技分公司 | A
303 | 非金属研磨-能力地图 | 303004 | 精度等级标准公差IT7级 | M01444 | 重庆川仪自动化股份有限公司晶体科技分公司 | A
303 | 非金属研磨-能力地图 | 303005 | 精度等级标准公差IT8级 | M01444 | 重庆川仪自动化股份有限公司晶体科技分公司 | A
303 | 非金属研磨-能力地图 | 303006 | 轴类零件的外圆磨削 | M01444 | 重庆川仪自动化股份有限公司晶体科技分公司 | B
303 | 非金属研磨-能力地图 | 303008 | 微细深孔加工 | M01444 | 重庆川仪自动化股份有限公司晶体科技分公司 | B
303 | 非金属研磨-能力地图 | 303001 | 陶瓷 | M01565 | 湖南泰鑫瓷业有限公司 | A
303 | 非金属研磨-能力地图 | 303004 | 精度等级标准公差IT7级 | M01565 | 湖南泰鑫瓷业有限公司 | A
303 | 非金属研磨-能力地图 | 303005 | 精度等级标准公差IT8级 | M01565 | 湖南泰鑫瓷业有限公司 | A
303 | 非金属研磨-能力地图 | 303006 | 轴类零件的外圆磨削 | M01565 | 湖南泰鑫瓷业有限公司 | A
303 | 非金属研磨-能力地图 | 303001 | 陶瓷 | M-1700 | 迈瑞机加中心 | A
303 | 非金属研磨-能力地图 | 303002 | 石英玻璃 | M-1700 | 迈瑞机加中心 | A
303 | 非金属研磨-能力地图 | 303003 | 精度等级标准公差IT6级 | M-1700 | 迈瑞机加中心 | B
303 | 非金属研磨-能力地图 | 303004 | 精度等级标准公差IT7级 | M-1700 | 迈瑞机加中心 | A
303 | 非金属研磨-能力地图 | 303005 | 精度等级标准公差IT8级 | M-1700 | 迈瑞机加中心 | A
303 | 非金属研磨-能力地图 | 303006 | 轴类零件的外圆磨削 | M-1700 | 迈瑞机加中心 | A
303 | 非金属研磨-能力地图 | 303007 | 超高精度平面度磨削 | M-1700 | 迈瑞机加中心 | A
303 | 非金属研磨-能力地图 | 303008 | 微细深孔加工 | M-1700 | 迈瑞机加中心 | A
221 | 心电附件-选型沙盘 | 221001 | 新生儿 | 潜在制造商 | Cardinal | A
221 | 心电附件-选型沙盘 | 221001 | 新生儿 | M00919 | 青岛光电 | A
221 | 心电附件-选型沙盘 | 221001 | 新生儿 | M01955 | 英科 | A
221 | 心电附件-选型沙盘 | 221001 | 新生儿 | 潜在制造商 | 3M | A
221 | 心电附件-选型沙盘 | 221001 | 新生儿 | M01531 | 美的连 | A
221 | 心电附件-选型沙盘 | 221001 | 新生儿 | M02135 | Ambu | A
221 | 心电附件-选型沙盘 | 221002 | 少儿 | 潜在制造商 | Cardinal | A
221 | 心电附件-选型沙盘 | 221002 | 少儿 | M00919 | 青岛光电 | A
221 | 心电附件-选型沙盘 | 221002 | 少儿 | M01955 | 英科 | A
221 | 心电附件-选型沙盘 | 221002 | 少儿 | 潜在制造商 | 3M | A
221 | 心电附件-选型沙盘 | 221002 | 少儿 | M01531 | 美的连 | A
221 | 心电附件-选型沙盘 | 221002 | 少儿 | M02135 | Ambu | A
221 | 心电附件-选型沙盘 | 221003 | 成人 | 潜在制造商 | Cardinal | A
221 | 心电附件-选型沙盘 | 221003 | 成人 | M00919 | 青岛光电 | A
221 | 心电附件-选型沙盘 | 221003 | 成人 | M01955 | 英科 | A
221 | 心电附件-选型沙盘 | 221003 | 成人 | 潜在制造商 | 3M | A
221 | 心电附件-选型沙盘 | 221003 | 成人 | M01531 | 美的连 | A
221 | 心电附件-选型沙盘 | 221003 | 成人 | M02135 | Ambu | A
221 | 心电附件-选型沙盘 | 221004 | 除颤恢复时间快（<6s） | 潜在制造商 | Cardinal | C
221 | 心电附件-选型沙盘 | 221004 | 除颤恢复时间快（<6s） | M00919 | 青岛光电 | C
221 | 心电附件-选型沙盘 | 221004 | 除颤恢复时间快（<6s） | M01955 | 英科 | C
221 | 心电附件-选型沙盘 | 221004 | 除颤恢复时间快（<6s） | 潜在制造商 | 3M | A
221 | 心电附件-选型沙盘 | 221004 | 除颤恢复时间快（<6s） | M01531 | 美的连 | C
221 | 心电附件-选型沙盘 | 221004 | 除颤恢复时间快（<6s） | M02135 | Ambu | A
221 | 心电附件-选型沙盘 | 221005 | 除颤恢复时间中等（6-10s） | 潜在制造商 | Cardinal | A
221 | 心电附件-选型沙盘 | 221005 | 除颤恢复时间中等（6-10s） | M00919 | 青岛光电 | C
221 | 心电附件-选型沙盘 | 221005 | 除颤恢复时间中等（6-10s） | M01955 | 英科 | A
221 | 心电附件-选型沙盘 | 221005 | 除颤恢复时间中等（6-10s） | 潜在制造商 | 3M | C
221 | 心电附件-选型沙盘 | 221005 | 除颤恢复时间中等（6-10s） | M01531 | 美的连 | C
221 | 心电附件-选型沙盘 | 221005 | 除颤恢复时间中等（6-10s） | M02135 | Ambu | C
221 | 心电附件-选型沙盘 | 221006 | 除颤恢复时间一般(>10s) | 潜在制造商 | Cardinal | C
221 | 心电附件-选型沙盘 | 221006 | 除颤恢复时间一般(>10s) | M00919 | 青岛光电 | A
221 | 心电附件-选型沙盘 | 221006 | 除颤恢复时间一般(>10s) | M01955 | 英科 | C
221 | 心电附件-选型沙盘 | 221006 | 除颤恢复时间一般(>10s) | 潜在制造商 | 3M | C
221 | 心电附件-选型沙盘 | 221006 | 除颤恢复时间一般(>10s) | M01531 | 美的连 | A
221 | 心电附件-选型沙盘 | 221006 | 除颤恢复时间一般(>10s) | M02135 | Ambu | C
221 | 心电附件-选型沙盘 | 221007 | 不含有 | 潜在制造商 | Cardinal | A
221 | 心电附件-选型沙盘 | 221007 | 不含有 | M00919 | 青岛光电 | A
221 | 心电附件-选型沙盘 | 221007 | 不含有 | M01955 | 英科 | A
221 | 心电附件-选型沙盘 | 221007 | 不含有 | 潜在制造商 | 3M | A
221 | 心电附件-选型沙盘 | 221007 | 不含有 | M01531 | 美的连 | A
221 | 心电附件-选型沙盘 | 221007 | 不含有 | M02135 | Ambu | A
221 | 心电附件-选型沙盘 | 221008 | CE | 潜在制造商 | Cardinal | A
221 | 心电附件-选型沙盘 | 221008 | CE | M00919 | 青岛光电 | A
221 | 心电附件-选型沙盘 | 221008 | CE | M01955 | 英科 | A
221 | 心电附件-选型沙盘 | 221008 | CE | 潜在制造商 | 3M | A
221 | 心电附件-选型沙盘 | 221008 | CE | M01531 | 美的连 | A
221 | 心电附件-选型沙盘 | 221008 | CE | M02135 | Ambu | A
221 | 心电附件-选型沙盘 | 221009 | FDA | 潜在制造商 | Cardinal | A
221 | 心电附件-选型沙盘 | 221009 | FDA | M00919 | 青岛光电 | C
221 | 心电附件-选型沙盘 | 221009 | FDA | M01955 | 英科 | A
221 | 心电附件-选型沙盘 | 221009 | FDA | 潜在制造商 | 3M | A
221 | 心电附件-选型沙盘 | 221009 | FDA | M01531 | 美的连 | C
221 | 心电附件-选型沙盘 | 221009 | FDA | M02135 | Ambu | A
221 | 心电附件-选型沙盘 | 221010 | CFDA | 潜在制造商 | Cardinal | A
221 | 心电附件-选型沙盘 | 221010 | CFDA | M00919 | 青岛光电 | A
221 | 心电附件-选型沙盘 | 221010 | CFDA | M01955 | 英科 | A
221 | 心电附件-选型沙盘 | 221010 | CFDA | 潜在制造商 | 3M | A
221 | 心电附件-选型沙盘 | 221010 | CFDA | M01531 | 美的连 | A
221 | 心电附件-选型沙盘 | 221010 | CFDA | M02135 | Ambu | C
105 | OEM参数线缆-能力地图 | 105001 | 三类器械生产和监管能力（SGS，TUV监管） | M01521 | 立讯 | B
105 | OEM参数线缆-能力地图 | 105001 | 三类器械生产和监管能力（SGS，TUV监管） | M01519 | 乐利 | C
105 | OEM参数线缆-能力地图 | 105001 | 三类器械生产和监管能力（SGS，TUV监管） | M02161 | 卡莱 | A
105 | OEM参数线缆-能力地图 | 105001 | 三类器械生产和监管能力（SGS，TUV监管） | M01564 | 泰嘉 | C
105 | OEM参数线缆-能力地图 | 105001 | 三类器械生产和监管能力（SGS，TUV监管） | M01487 | 华展 | C
105 | OEM参数线缆-能力地图 | 105001 | 三类器械生产和监管能力（SGS，TUV监管） | M02294 | 美博 | C
105 | OEM参数线缆-能力地图 | 105001 | 三类器械生产和监管能力（SGS，TUV监管） | M00919 | 青岛光电 | C
105 | OEM参数线缆-能力地图 | 105001 | 三类器械生产和监管能力（SGS，TUV监管） | M01531 | 美的连 | C
105 | OEM参数线缆-能力地图 | 105001 | 三类器械生产和监管能力（SGS，TUV监管） | M02303 | 中航光电 | C
105 | OEM参数线缆-能力地图 | 105002 | 二类器械生产许可证（如血氧探头、电极、电极片） | M01521 | 立讯 | C
105 | OEM参数线缆-能力地图 | 105002 | 二类器械生产许可证（如血氧探头、电极、电极片） | M01519 | 乐利 | C
105 | OEM参数线缆-能力地图 | 105002 | 二类器械生产许可证（如血氧探头、电极、电极片） | M02161 | 卡莱 | C
105 | OEM参数线缆-能力地图 | 105002 | 二类器械生产许可证（如血氧探头、电极、电极片） | M01564 | 泰嘉 | A
105 | OEM参数线缆-能力地图 | 105002 | 二类器械生产许可证（如血氧探头、电极、电极片） | M01487 | 华展 | C
105 | OEM参数线缆-能力地图 | 105002 | 二类器械生产许可证（如血氧探头、电极、电极片） | M02294 | 美博 | C
105 | OEM参数线缆-能力地图 | 105002 | 二类器械生产许可证（如血氧探头、电极、电极片） | M00919 | 青岛光电 | A
105 | OEM参数线缆-能力地图 | 105002 | 二类器械生产许可证（如血氧探头、电极、电极片） | M01531 | 美的连 | A
105 | OEM参数线缆-能力地图 | 105002 | 二类器械生产许可证（如血氧探头、电极、电极片） | M02303 | 中航光电 | C
105 | OEM参数线缆-能力地图 | 105003 | 客户图纸转化成内部图纸或文件，量化关键尺寸和明确技术要求 | M01521 | 立讯 | A
105 | OEM参数线缆-能力地图 | 105003 | 客户图纸转化成内部图纸或文件，量化关键尺寸和明确技术要求 | M01519 | 乐利 | A
105 | OEM参数线缆-能力地图 | 105003 | 客户图纸转化成内部图纸或文件，量化关键尺寸和明确技术要求 | M02161 | 卡莱 | A
105 | OEM参数线缆-能力地图 | 105003 | 客户图纸转化成内部图纸或文件，量化关键尺寸和明确技术要求 | M01564 | 泰嘉 | B
105 | OEM参数线缆-能力地图 | 105003 | 客户图纸转化成内部图纸或文件，量化关键尺寸和明确技术要求 | M01487 | 华展 | B
105 | OEM参数线缆-能力地图 | 105003 | 客户图纸转化成内部图纸或文件，量化关键尺寸和明确技术要求 | M02294 | 美博 | B
105 | OEM参数线缆-能力地图 | 105003 | 客户图纸转化成内部图纸或文件，量化关键尺寸和明确技术要求 | M00919 | 青岛光电 | B
105 | OEM参数线缆-能力地图 | 105003 | 客户图纸转化成内部图纸或文件，量化关键尺寸和明确技术要求 | M01531 | 美的连 | B
105 | OEM参数线缆-能力地图 | 105003 | 客户图纸转化成内部图纸或文件，量化关键尺寸和明确技术要求 | M02303 | 中航光电 | A
105 | OEM参数线缆-能力地图 | 105004 | 熟悉参数线产品相关下阶物料(如电线、连接器、塑胶件、五金件、PCBA等)的设计及失效模式, 能为迈瑞提供有建设性的设计方案, 协同迈瑞开发新产品. | M01521 | 立讯 | A
105 | OEM参数线缆-能力地图 | 105004 | 熟悉参数线产品相关下阶物料(如电线、连接器、塑胶件、五金件、PCBA等)的设计及失效模式, 能为迈瑞提供有建设性的设计方案, 协同迈瑞开发新产品. | M01519 | 乐利 | B
105 | OEM参数线缆-能力地图 | 105004 | 熟悉参数线产品相关下阶物料(如电线、连接器、塑胶件、五金件、PCBA等)的设计及失效模式, 能为迈瑞提供有建设性的设计方案, 协同迈瑞开发新产品. | M02161 | 卡莱 | A
105 | OEM参数线缆-能力地图 | 105004 | 熟悉参数线产品相关下阶物料(如电线、连接器、塑胶件、五金件、PCBA等)的设计及失效模式, 能为迈瑞提供有建设性的设计方案, 协同迈瑞开发新产品. | M01564 | 泰嘉 | B
105 | OEM参数线缆-能力地图 | 105004 | 熟悉参数线产品相关下阶物料(如电线、连接器、塑胶件、五金件、PCBA等)的设计及失效模式, 能为迈瑞提供有建设性的设计方案, 协同迈瑞开发新产品. | M01487 | 华展 | B
105 | OEM参数线缆-能力地图 | 105004 | 熟悉参数线产品相关下阶物料(如电线、连接器、塑胶件、五金件、PCBA等)的设计及失效模式, 能为迈瑞提供有建设性的设计方案, 协同迈瑞开发新产品. | M02294 | 美博 | B
105 | OEM参数线缆-能力地图 | 105004 | 熟悉参数线产品相关下阶物料(如电线、连接器、塑胶件、五金件、PCBA等)的设计及失效模式, 能为迈瑞提供有建设性的设计方案, 协同迈瑞开发新产品. | M00919 | 青岛光电 | B
105 | OEM参数线缆-能力地图 | 105004 | 熟悉参数线产品相关下阶物料(如电线、连接器、塑胶件、五金件、PCBA等)的设计及失效模式, 能为迈瑞提供有建设性的设计方案, 协同迈瑞开发新产品. | M01531 | 美的连 | B
105 | OEM参数线缆-能力地图 | 105004 | 熟悉参数线产品相关下阶物料(如电线、连接器、塑胶件、五金件、PCBA等)的设计及失效模式, 能为迈瑞提供有建设性的设计方案, 协同迈瑞开发新产品. | M02303 | 中航光电 | A
105 | OEM参数线缆-能力地图 | 105005 | 塑胶模具设计能力，尤其具备TPU包胶2次或3次包胶成型设计方案能力 塑胶模具DFM能力，会模流分析，能给出零件设计建议 最小壁厚0.8mm长网尾加工能力 | M01521 | 立讯 | A
105 | OEM参数线缆-能力地图 | 105005 | 塑胶模具设计能力，尤其具备TPU包胶2次或3次包胶成型设计方案能力 塑胶模具DFM能力，会模流分析，能给出零件设计建议 最小壁厚0.8mm长网尾加工能力 | M01519 | 乐利 | A
105 | OEM参数线缆-能力地图 | 105005 | 塑胶模具设计能力，尤其具备TPU包胶2次或3次包胶成型设计方案能力 塑胶模具DFM能力，会模流分析，能给出零件设计建议 最小壁厚0.8mm长网尾加工能力 | M02161 | 卡莱 | A
105 | OEM参数线缆-能力地图 | 105005 | 塑胶模具设计能力，尤其具备TPU包胶2次或3次包胶成型设计方案能力 塑胶模具DFM能力，会模流分析，能给出零件设计建议 最小壁厚0.8mm长网尾加工能力 | M01564 | 泰嘉 | B
105 | OEM参数线缆-能力地图 | 105005 | 塑胶模具设计能力，尤其具备TPU包胶2次或3次包胶成型设计方案能力 塑胶模具DFM能力，会模流分析，能给出零件设计建议 最小壁厚0.8mm长网尾加工能力 | M01487 | 华展 | B
105 | OEM参数线缆-能力地图 | 105005 | 塑胶模具设计能力，尤其具备TPU包胶2次或3次包胶成型设计方案能力 塑胶模具DFM能力，会模流分析，能给出零件设计建议 最小壁厚0.8mm长网尾加工能力 | M02294 | 美博 | B
105 | OEM参数线缆-能力地图 | 105005 | 塑胶模具设计能力，尤其具备TPU包胶2次或3次包胶成型设计方案能力 塑胶模具DFM能力，会模流分析，能给出零件设计建议 最小壁厚0.8mm长网尾加工能力 | M00919 | 青岛光电 | B
105 | OEM参数线缆-能力地图 | 105005 | 塑胶模具设计能力，尤其具备TPU包胶2次或3次包胶成型设计方案能力 塑胶模具DFM能力，会模流分析，能给出零件设计建议 最小壁厚0.8mm长网尾加工能力 | M01531 | 美的连 | B
105 | OEM参数线缆-能力地图 | 105005 | 塑胶模具设计能力，尤其具备TPU包胶2次或3次包胶成型设计方案能力 塑胶模具DFM能力，会模流分析，能给出零件设计建议 最小壁厚0.8mm长网尾加工能力 | M02303 | 中航光电 | B
105 | OEM参数线缆-能力地图 | 105006 | 熟悉TPU、PP、PA、PC/PBT、PBT等软/硬塑胶材料加工物性 | M01521 | 立讯 | A
105 | OEM参数线缆-能力地图 | 105006 | 熟悉TPU、PP、PA、PC/PBT、PBT等软/硬塑胶材料加工物性 | M01519 | 乐利 | A
105 | OEM参数线缆-能力地图 | 105006 | 熟悉TPU、PP、PA、PC/PBT、PBT等软/硬塑胶材料加工物性 | M02161 | 卡莱 | A
105 | OEM参数线缆-能力地图 | 105006 | 熟悉TPU、PP、PA、PC/PBT、PBT等软/硬塑胶材料加工物性 | M01564 | 泰嘉 | A
105 | OEM参数线缆-能力地图 | 105006 | 熟悉TPU、PP、PA、PC/PBT、PBT等软/硬塑胶材料加工物性 | M01487 | 华展 | C
105 | OEM参数线缆-能力地图 | 105006 | 熟悉TPU、PP、PA、PC/PBT、PBT等软/硬塑胶材料加工物性 | M02294 | 美博 | B
105 | OEM参数线缆-能力地图 | 105006 | 熟悉TPU、PP、PA、PC/PBT、PBT等软/硬塑胶材料加工物性 | M00919 | 青岛光电 | A
105 | OEM参数线缆-能力地图 | 105006 | 熟悉TPU、PP、PA、PC/PBT、PBT等软/硬塑胶材料加工物性 | M01531 | 美的连 | A
105 | OEM参数线缆-能力地图 | 105006 | 熟悉TPU、PP、PA、PC/PBT、PBT等软/硬塑胶材料加工物性 | M02303 | 中航光电 | A
105 | OEM参数线缆-能力地图 | 105007 | 线材类产品PFMEA分析能力，能对产品工艺设计有正向反馈，并将相关措施落实到SOP和SIP； SOP具体到产品，可操作性强（作业动作标准化，良品标准清晰）； 具备过程确认IQ/OQ/PQ能力，有相关经验； | M01521 | 立讯 | A
105 | OEM参数线缆-能力地图 | 105007 | 线材类产品PFMEA分析能力，能对产品工艺设计有正向反馈，并将相关措施落实到SOP和SIP； SOP具体到产品，可操作性强（作业动作标准化，良品标准清晰）； 具备过程确认IQ/OQ/PQ能力，有相关经验； | M01519 | 乐利 | A
105 | OEM参数线缆-能力地图 | 105007 | 线材类产品PFMEA分析能力，能对产品工艺设计有正向反馈，并将相关措施落实到SOP和SIP； SOP具体到产品，可操作性强（作业动作标准化，良品标准清晰）； 具备过程确认IQ/OQ/PQ能力，有相关经验； | M02161 | 卡莱 | A
105 | OEM参数线缆-能力地图 | 105007 | 线材类产品PFMEA分析能力，能对产品工艺设计有正向反馈，并将相关措施落实到SOP和SIP； SOP具体到产品，可操作性强（作业动作标准化，良品标准清晰）； 具备过程确认IQ/OQ/PQ能力，有相关经验； | M01564 | 泰嘉 | A
105 | OEM参数线缆-能力地图 | 105007 | 线材类产品PFMEA分析能力，能对产品工艺设计有正向反馈，并将相关措施落实到SOP和SIP； SOP具体到产品，可操作性强（作业动作标准化，良品标准清晰）； 具备过程确认IQ/OQ/PQ能力，有相关经验； | M01487 | 华展 | A
105 | OEM参数线缆-能力地图 | 105007 | 线材类产品PFMEA分析能力，能对产品工艺设计有正向反馈，并将相关措施落实到SOP和SIP； SOP具体到产品，可操作性强（作业动作标准化，良品标准清晰）； 具备过程确认IQ/OQ/PQ能力，有相关经验； | M02294 | 美博 | B
105 | OEM参数线缆-能力地图 | 105007 | 线材类产品PFMEA分析能力，能对产品工艺设计有正向反馈，并将相关措施落实到SOP和SIP； SOP具体到产品，可操作性强（作业动作标准化，良品标准清晰）； 具备过程确认IQ/OQ/PQ能力，有相关经验； | M00919 | 青岛光电 | B
105 | OEM参数线缆-能力地图 | 105007 | 线材类产品PFMEA分析能力，能对产品工艺设计有正向反馈，并将相关措施落实到SOP和SIP； SOP具体到产品，可操作性强（作业动作标准化，良品标准清晰）； 具备过程确认IQ/OQ/PQ能力，有相关经验； | M01531 | 美的连 | B
105 | OEM参数线缆-能力地图 | 105007 | 线材类产品PFMEA分析能力，能对产品工艺设计有正向反馈，并将相关措施落实到SOP和SIP； SOP具体到产品，可操作性强（作业动作标准化，良品标准清晰）； 具备过程确认IQ/OQ/PQ能力，有相关经验； | M02303 | 中航光电 | A
105 | OEM参数线缆-能力地图 | 105008 | 能根据产品特性设计或定制夹治具，降低制程对操作人员熟练度的依赖，有医疗参数线缆类成功经验； | M01521 | 立讯 | A
105 | OEM参数线缆-能力地图 | 105008 | 能根据产品特性设计或定制夹治具，降低制程对操作人员熟练度的依赖，有医疗参数线缆类成功经验； | M01519 | 乐利 | B
105 | OEM参数线缆-能力地图 | 105008 | 能根据产品特性设计或定制夹治具，降低制程对操作人员熟练度的依赖，有医疗参数线缆类成功经验； | M02161 | 卡莱 | B
105 | OEM参数线缆-能力地图 | 105008 | 能根据产品特性设计或定制夹治具，降低制程对操作人员熟练度的依赖，有医疗参数线缆类成功经验； | M01564 | 泰嘉 | B
105 | OEM参数线缆-能力地图 | 105008 | 能根据产品特性设计或定制夹治具，降低制程对操作人员熟练度的依赖，有医疗参数线缆类成功经验； | M01487 | 华展 | C
105 | OEM参数线缆-能力地图 | 105008 | 能根据产品特性设计或定制夹治具，降低制程对操作人员熟练度的依赖，有医疗参数线缆类成功经验； | M02294 | 美博 | B
105 | OEM参数线缆-能力地图 | 105008 | 能根据产品特性设计或定制夹治具，降低制程对操作人员熟练度的依赖，有医疗参数线缆类成功经验； | M00919 | 青岛光电 | B
105 | OEM参数线缆-能力地图 | 105008 | 能根据产品特性设计或定制夹治具，降低制程对操作人员熟练度的依赖，有医疗参数线缆类成功经验； | M01531 | 美的连 | B
105 | OEM参数线缆-能力地图 | 105008 | 能根据产品特性设计或定制夹治具，降低制程对操作人员熟练度的依赖，有医疗参数线缆类成功经验； | M02303 | 中航光电 | A
105 | OEM参数线缆-能力地图 | 105009 | 基于数据和事实分析定位根因的能力，并提出针对性改善方案，一次改善到位（不反复）；具备X光分析能力； | M01521 | 立讯 | A
105 | OEM参数线缆-能力地图 | 105009 | 基于数据和事实分析定位根因的能力，并提出针对性改善方案，一次改善到位（不反复）；具备X光分析能力； | M01519 | 乐利 | B
105 | OEM参数线缆-能力地图 | 105009 | 基于数据和事实分析定位根因的能力，并提出针对性改善方案，一次改善到位（不反复）；具备X光分析能力； | M02161 | 卡莱 | B
105 | OEM参数线缆-能力地图 | 105009 | 基于数据和事实分析定位根因的能力，并提出针对性改善方案，一次改善到位（不反复）；具备X光分析能力； | M01564 | 泰嘉 | B
105 | OEM参数线缆-能力地图 | 105009 | 基于数据和事实分析定位根因的能力，并提出针对性改善方案，一次改善到位（不反复）；具备X光分析能力； | M01487 | 华展 | C
105 | OEM参数线缆-能力地图 | 105009 | 基于数据和事实分析定位根因的能力，并提出针对性改善方案，一次改善到位（不反复）；具备X光分析能力； | M02294 | 美博 | B
105 | OEM参数线缆-能力地图 | 105009 | 基于数据和事实分析定位根因的能力，并提出针对性改善方案，一次改善到位（不反复）；具备X光分析能力； | M00919 | 青岛光电 | B
105 | OEM参数线缆-能力地图 | 105009 | 基于数据和事实分析定位根因的能力，并提出针对性改善方案，一次改善到位（不反复）；具备X光分析能力； | M01531 | 美的连 | B
105 | OEM参数线缆-能力地图 | 105009 | 基于数据和事实分析定位根因的能力，并提出针对性改善方案，一次改善到位（不反复）；具备X光分析能力； | M02303 | 中航光电 | B
105 | OEM参数线缆-能力地图 | 105011 | 自动或半自动压接能力（导体包括银箔丝，镀锡铜或合金铜，碳纤） | M01521 | 立讯 | A
105 | OEM参数线缆-能力地图 | 105011 | 自动或半自动压接能力（导体包括银箔丝，镀锡铜或合金铜，碳纤） | M01519 | 乐利 | A
105 | OEM参数线缆-能力地图 | 105011 | 自动或半自动压接能力（导体包括银箔丝，镀锡铜或合金铜，碳纤） | M02161 | 卡莱 | A
105 | OEM参数线缆-能力地图 | 105011 | 自动或半自动压接能力（导体包括银箔丝，镀锡铜或合金铜，碳纤） | M01564 | 泰嘉 | A
105 | OEM参数线缆-能力地图 | 105011 | 自动或半自动压接能力（导体包括银箔丝，镀锡铜或合金铜，碳纤） | M01487 | 华展 | A
105 | OEM参数线缆-能力地图 | 105011 | 自动或半自动压接能力（导体包括银箔丝，镀锡铜或合金铜，碳纤） | M02294 | 美博 | A
105 | OEM参数线缆-能力地图 | 105011 | 自动或半自动压接能力（导体包括银箔丝，镀锡铜或合金铜，碳纤） | M00919 | 青岛光电 | B
105 | OEM参数线缆-能力地图 | 105011 | 自动或半自动压接能力（导体包括银箔丝，镀锡铜或合金铜，碳纤） | M01531 | 美的连 | B
105 | OEM参数线缆-能力地图 | 105011 | 自动或半自动压接能力（导体包括银箔丝，镀锡铜或合金铜，碳纤） | M02303 | 中航光电 | A
105 | OEM参数线缆-能力地图 | 105012 | 金相分析及压接参数设定能力 | M01521 | 立讯 | A
105 | OEM参数线缆-能力地图 | 105012 | 金相分析及压接参数设定能力 | M01519 | 乐利 | A
105 | OEM参数线缆-能力地图 | 105012 | 金相分析及压接参数设定能力 | M02161 | 卡莱 | A
105 | OEM参数线缆-能力地图 | 105012 | 金相分析及压接参数设定能力 | M01564 | 泰嘉 | A
105 | OEM参数线缆-能力地图 | 105012 | 金相分析及压接参数设定能力 | M01487 | 华展 | A
105 | OEM参数线缆-能力地图 | 105012 | 金相分析及压接参数设定能力 | M02294 | 美博 | A
105 | OEM参数线缆-能力地图 | 105012 | 金相分析及压接参数设定能力 | M00919 | 青岛光电 | B
105 | OEM参数线缆-能力地图 | 105012 | 金相分析及压接参数设定能力 | M01531 | 美的连 | B
105 | OEM参数线缆-能力地图 | 105012 | 金相分析及压接参数设定能力 | M02303 | 中航光电 | A
105 | OEM参数线缆-能力地图 | 105013 | 自动焊接（半自动焊接）能力，具备CCD或同等水平的焊点检测能力 | M01521 | 立讯 | A
105 | OEM参数线缆-能力地图 | 105013 | 自动焊接（半自动焊接）能力，具备CCD或同等水平的焊点检测能力 | M01519 | 乐利 | A
105 | OEM参数线缆-能力地图 | 105013 | 自动焊接（半自动焊接）能力，具备CCD或同等水平的焊点检测能力 | M02161 | 卡莱 | B
105 | OEM参数线缆-能力地图 | 105013 | 自动焊接（半自动焊接）能力，具备CCD或同等水平的焊点检测能力 | M01564 | 泰嘉 | B
105 | OEM参数线缆-能力地图 | 105013 | 自动焊接（半自动焊接）能力，具备CCD或同等水平的焊点检测能力 | M01487 | 华展 | B
105 | OEM参数线缆-能力地图 | 105013 | 自动焊接（半自动焊接）能力，具备CCD或同等水平的焊点检测能力 | M02294 | 美博 | A
105 | OEM参数线缆-能力地图 | 105013 | 自动焊接（半自动焊接）能力，具备CCD或同等水平的焊点检测能力 | M00919 | 青岛光电 | B
105 | OEM参数线缆-能力地图 | 105013 | 自动焊接（半自动焊接）能力，具备CCD或同等水平的焊点检测能力 | M01531 | 美的连 | B
105 | OEM参数线缆-能力地图 | 105013 | 自动焊接（半自动焊接）能力，具备CCD或同等水平的焊点检测能力 | M02303 | 中航光电 | A
105 | OEM参数线缆-能力地图 | 105014 | 具备焊接电阻、电感、传感器、IC、光电器件、银箔丝导体的能力 | M01521 | 立讯 | A
105 | OEM参数线缆-能力地图 | 105014 | 具备焊接电阻、电感、传感器、IC、光电器件、银箔丝导体的能力 | M01519 | 乐利 | B
105 | OEM参数线缆-能力地图 | 105014 | 具备焊接电阻、电感、传感器、IC、光电器件、银箔丝导体的能力 | M02161 | 卡莱 | B
105 | OEM参数线缆-能力地图 | 105014 | 具备焊接电阻、电感、传感器、IC、光电器件、银箔丝导体的能力 | M01564 | 泰嘉 | A
105 | OEM参数线缆-能力地图 | 105014 | 具备焊接电阻、电感、传感器、IC、光电器件、银箔丝导体的能力 | M01487 | 华展 | c
105 | OEM参数线缆-能力地图 | 105014 | 具备焊接电阻、电感、传感器、IC、光电器件、银箔丝导体的能力 | M02294 | 美博 | B
105 | OEM参数线缆-能力地图 | 105014 | 具备焊接电阻、电感、传感器、IC、光电器件、银箔丝导体的能力 | M00919 | 青岛光电 | B
105 | OEM参数线缆-能力地图 | 105014 | 具备焊接电阻、电感、传感器、IC、光电器件、银箔丝导体的能力 | M01531 | 美的连 | B
105 | OEM参数线缆-能力地图 | 105014 | 具备焊接电阻、电感、传感器、IC、光电器件、银箔丝导体的能力 | M02303 | 中航光电 | B
105 | OEM参数线缆-能力地图 | 105015 | TPU、PP、ABS、PBT、PC/PBT等胶料注塑能力及量产经验； 专用烘料设备，具备混料设备（用色母粒，不抽粒）； | M01521 | 立讯 | A
105 | OEM参数线缆-能力地图 | 105015 | TPU、PP、ABS、PBT、PC/PBT等胶料注塑能力及量产经验； 专用烘料设备，具备混料设备（用色母粒，不抽粒）； | M01519 | 乐利 | A
105 | OEM参数线缆-能力地图 | 105015 | TPU、PP、ABS、PBT、PC/PBT等胶料注塑能力及量产经验； 专用烘料设备，具备混料设备（用色母粒，不抽粒）； | M02161 | 卡莱 | A
105 | OEM参数线缆-能力地图 | 105015 | TPU、PP、ABS、PBT、PC/PBT等胶料注塑能力及量产经验； 专用烘料设备，具备混料设备（用色母粒，不抽粒）； | M01564 | 泰嘉 | A
105 | OEM参数线缆-能力地图 | 105015 | TPU、PP、ABS、PBT、PC/PBT等胶料注塑能力及量产经验； 专用烘料设备，具备混料设备（用色母粒，不抽粒）； | M01487 | 华展 | c
105 | OEM参数线缆-能力地图 | 105015 | TPU、PP、ABS、PBT、PC/PBT等胶料注塑能力及量产经验； 专用烘料设备，具备混料设备（用色母粒，不抽粒）； | M02294 | 美博 | B
105 | OEM参数线缆-能力地图 | 105015 | TPU、PP、ABS、PBT、PC/PBT等胶料注塑能力及量产经验； 专用烘料设备，具备混料设备（用色母粒，不抽粒）； | M00919 | 青岛光电 | B
105 | OEM参数线缆-能力地图 | 105015 | TPU、PP、ABS、PBT、PC/PBT等胶料注塑能力及量产经验； 专用烘料设备，具备混料设备（用色母粒，不抽粒）； | M01531 | 美的连 | B
105 | OEM参数线缆-能力地图 | 105015 | TPU、PP、ABS、PBT、PC/PBT等胶料注塑能力及量产经验； 专用烘料设备，具备混料设备（用色母粒，不抽粒）； | M02303 | 中航光电 | A
105 | OEM参数线缆-能力地图 | 105016 | 电阻、电感、温度/加速度传感器、IC等注塑封装能力，有类似产品加工经验； | M01521 | 立讯 | A
105 | OEM参数线缆-能力地图 | 105016 | 电阻、电感、温度/加速度传感器、IC等注塑封装能力，有类似产品加工经验； | M01519 | 乐利 | A
105 | OEM参数线缆-能力地图 | 105016 | 电阻、电感、温度/加速度传感器、IC等注塑封装能力，有类似产品加工经验； | M02161 | 卡莱 | A
105 | OEM参数线缆-能力地图 | 105016 | 电阻、电感、温度/加速度传感器、IC等注塑封装能力，有类似产品加工经验； | M01564 | 泰嘉 | A
105 | OEM参数线缆-能力地图 | 105016 | 电阻、电感、温度/加速度传感器、IC等注塑封装能力，有类似产品加工经验； | M01487 | 华展 | c
105 | OEM参数线缆-能力地图 | 105016 | 电阻、电感、温度/加速度传感器、IC等注塑封装能力，有类似产品加工经验； | M02294 | 美博 | B
105 | OEM参数线缆-能力地图 | 105016 | 电阻、电感、温度/加速度传感器、IC等注塑封装能力，有类似产品加工经验； | M00919 | 青岛光电 | B
105 | OEM参数线缆-能力地图 | 105016 | 电阻、电感、温度/加速度传感器、IC等注塑封装能力，有类似产品加工经验； | M01531 | 美的连 | B
105 | OEM参数线缆-能力地图 | 105016 | 电阻、电感、温度/加速度传感器、IC等注塑封装能力，有类似产品加工经验； | M02303 | 中航光电 | B
105 | OEM参数线缆-能力地图 | 105017 | TPU2次或3次包胶能力（Overmolding）和量产经验 | M01521 | 立讯 | A
105 | OEM参数线缆-能力地图 | 105017 | TPU2次或3次包胶能力（Overmolding）和量产经验 | M01519 | 乐利 | A
105 | OEM参数线缆-能力地图 | 105017 | TPU2次或3次包胶能力（Overmolding）和量产经验 | M02161 | 卡莱 | A
105 | OEM参数线缆-能力地图 | 105017 | TPU2次或3次包胶能力（Overmolding）和量产经验 | M01564 | 泰嘉 | A
105 | OEM参数线缆-能力地图 | 105017 | TPU2次或3次包胶能力（Overmolding）和量产经验 | M01487 | 华展 | c
105 | OEM参数线缆-能力地图 | 105017 | TPU2次或3次包胶能力（Overmolding）和量产经验 | M02294 | 美博 | B
105 | OEM参数线缆-能力地图 | 105017 | TPU2次或3次包胶能力（Overmolding）和量产经验 | M00919 | 青岛光电 | B
105 | OEM参数线缆-能力地图 | 105017 | TPU2次或3次包胶能力（Overmolding）和量产经验 | M01531 | 美的连 | B
105 | OEM参数线缆-能力地图 | 105017 | TPU2次或3次包胶能力（Overmolding）和量产经验 | M02303 | 中航光电 | B
105 | OEM参数线缆-能力地图 | 105018 | 液态硅胶注塑能力（血氧探头类、手术类(硬镜摄像头电缆、 超声刀电缆） | M01521 | 立讯 | c
105 | OEM参数线缆-能力地图 | 105018 | 液态硅胶注塑能力（血氧探头类、手术类(硬镜摄像头电缆、 超声刀电缆） | M01519 | 乐利 | c
105 | OEM参数线缆-能力地图 | 105018 | 液态硅胶注塑能力（血氧探头类、手术类(硬镜摄像头电缆、 超声刀电缆） | M02161 | 卡莱 | A
105 | OEM参数线缆-能力地图 | 105018 | 液态硅胶注塑能力（血氧探头类、手术类(硬镜摄像头电缆、 超声刀电缆） | M01564 | 泰嘉 | c
105 | OEM参数线缆-能力地图 | 105018 | 液态硅胶注塑能力（血氧探头类、手术类(硬镜摄像头电缆、 超声刀电缆） | M01487 | 华展 | c
105 | OEM参数线缆-能力地图 | 105018 | 液态硅胶注塑能力（血氧探头类、手术类(硬镜摄像头电缆、 超声刀电缆） | M02294 | 美博 | c
105 | OEM参数线缆-能力地图 | 105018 | 液态硅胶注塑能力（血氧探头类、手术类(硬镜摄像头电缆、 超声刀电缆） | M00919 | 青岛光电 | c
105 | OEM参数线缆-能力地图 | 105018 | 液态硅胶注塑能力（血氧探头类、手术类(硬镜摄像头电缆、 超声刀电缆） | M01531 | 美的连 | c
105 | OEM参数线缆-能力地图 | 105018 | 液态硅胶注塑能力（血氧探头类、手术类(硬镜摄像头电缆、 超声刀电缆） | M02303 | 中航光电 | B
105 | OEM参数线缆-能力地图 | 105019 | 具备光纤研磨，组装(含光纤电缆组装)，光电转换模块组装及加工 | M01521 | 立讯 | c
105 | OEM参数线缆-能力地图 | 105019 | 具备光纤研磨，组装(含光纤电缆组装)，光电转换模块组装及加工 | M01519 | 乐利 | c
105 | OEM参数线缆-能力地图 | 105019 | 具备光纤研磨，组装(含光纤电缆组装)，光电转换模块组装及加工 | M02161 | 卡莱 | c
105 | OEM参数线缆-能力地图 | 105019 | 具备光纤研磨，组装(含光纤电缆组装)，光电转换模块组装及加工 | M01564 | 泰嘉 | c
105 | OEM参数线缆-能力地图 | 105019 | 具备光纤研磨，组装(含光纤电缆组装)，光电转换模块组装及加工 | M01487 | 华展 | c
105 | OEM参数线缆-能力地图 | 105019 | 具备光纤研磨，组装(含光纤电缆组装)，光电转换模块组装及加工 | M02294 | 美博 | c
105 | OEM参数线缆-能力地图 | 105019 | 具备光纤研磨，组装(含光纤电缆组装)，光电转换模块组装及加工 | M00919 | 青岛光电 | c
105 | OEM参数线缆-能力地图 | 105019 | 具备光纤研磨，组装(含光纤电缆组装)，光电转换模块组装及加工 | M01531 | 美的连 | c
105 | OEM参数线缆-能力地图 | 105019 | 具备光纤研磨，组装(含光纤电缆组装)，光电转换模块组装及加工 | M02303 | 中航光电 | A
105 | OEM参数线缆-能力地图 | 105020 | PCBA，光电器件等精密组装能力和量产经验（穿戴式模块组装能力） | M01521 | 立讯 | B
105 | OEM参数线缆-能力地图 | 105020 | PCBA，光电器件等精密组装能力和量产经验（穿戴式模块组装能力） | M01519 | 乐利 | c
105 | OEM参数线缆-能力地图 | 105020 | PCBA，光电器件等精密组装能力和量产经验（穿戴式模块组装能力） | M02161 | 卡莱 | c
105 | OEM参数线缆-能力地图 | 105020 | PCBA，光电器件等精密组装能力和量产经验（穿戴式模块组装能力） | M01564 | 泰嘉 | c
105 | OEM参数线缆-能力地图 | 105020 | PCBA，光电器件等精密组装能力和量产经验（穿戴式模块组装能力） | M01487 | 华展 | c
105 | OEM参数线缆-能力地图 | 105020 | PCBA，光电器件等精密组装能力和量产经验（穿戴式模块组装能力） | M02294 | 美博 | c
105 | OEM参数线缆-能力地图 | 105020 | PCBA，光电器件等精密组装能力和量产经验（穿戴式模块组装能力） | M00919 | 青岛光电 | c
105 | OEM参数线缆-能力地图 | 105020 | PCBA，光电器件等精密组装能力和量产经验（穿戴式模块组装能力） | M01531 | 美的连 | c
105 | OEM参数线缆-能力地图 | 105020 | PCBA，光电器件等精密组装能力和量产经验（穿戴式模块组装能力） | M02303 | 中航光电 | B
105 | OEM参数线缆-能力地图 | 105021 | 自动点胶及装配保压能力和量产经验，具备热熔胶、环氧树脂、UV胶或硅胶等常用胶水的打胶能力和量产经验 | M01521 | 立讯 | A
105 | OEM参数线缆-能力地图 | 105021 | 自动点胶及装配保压能力和量产经验，具备热熔胶、环氧树脂、UV胶或硅胶等常用胶水的打胶能力和量产经验 | M01519 | 乐利 | B
105 | OEM参数线缆-能力地图 | 105021 | 自动点胶及装配保压能力和量产经验，具备热熔胶、环氧树脂、UV胶或硅胶等常用胶水的打胶能力和量产经验 | M02161 | 卡莱 | A
105 | OEM参数线缆-能力地图 | 105021 | 自动点胶及装配保压能力和量产经验，具备热熔胶、环氧树脂、UV胶或硅胶等常用胶水的打胶能力和量产经验 | M01564 | 泰嘉 | B
105 | OEM参数线缆-能力地图 | 105021 | 自动点胶及装配保压能力和量产经验，具备热熔胶、环氧树脂、UV胶或硅胶等常用胶水的打胶能力和量产经验 | M01487 | 华展 | c
105 | OEM参数线缆-能力地图 | 105021 | 自动点胶及装配保压能力和量产经验，具备热熔胶、环氧树脂、UV胶或硅胶等常用胶水的打胶能力和量产经验 | M02294 | 美博 | B
105 | OEM参数线缆-能力地图 | 105021 | 自动点胶及装配保压能力和量产经验，具备热熔胶、环氧树脂、UV胶或硅胶等常用胶水的打胶能力和量产经验 | M00919 | 青岛光电 | c
105 | OEM参数线缆-能力地图 | 105021 | 自动点胶及装配保压能力和量产经验，具备热熔胶、环氧树脂、UV胶或硅胶等常用胶水的打胶能力和量产经验 | M01531 | 美的连 | c
105 | OEM参数线缆-能力地图 | 105021 | 自动点胶及装配保压能力和量产经验，具备热熔胶、环氧树脂、UV胶或硅胶等常用胶水的打胶能力和量产经验 | M02303 | 中航光电 | A
105 | OEM参数线缆-能力地图 | 105022 | 超声焊接能力和量产经验（体温探头、穿戴式） | M01521 | 立讯 | B
105 | OEM参数线缆-能力地图 | 105022 | 超声焊接能力和量产经验（体温探头、穿戴式） | M01519 | 乐利 | B
105 | OEM参数线缆-能力地图 | 105022 | 超声焊接能力和量产经验（体温探头、穿戴式） | M02161 | 卡莱 | B
105 | OEM参数线缆-能力地图 | 105022 | 超声焊接能力和量产经验（体温探头、穿戴式） | M01564 | 泰嘉 | B
105 | OEM参数线缆-能力地图 | 105022 | 超声焊接能力和量产经验（体温探头、穿戴式） | M01487 | 华展 | A
105 | OEM参数线缆-能力地图 | 105022 | 超声焊接能力和量产经验（体温探头、穿戴式） | M02294 | 美博 | B
105 | OEM参数线缆-能力地图 | 105022 | 超声焊接能力和量产经验（体温探头、穿戴式） | M00919 | 青岛光电 | c
105 | OEM参数线缆-能力地图 | 105022 | 超声焊接能力和量产经验（体温探头、穿戴式） | M01531 | 美的连 | c
105 | OEM参数线缆-能力地图 | 105022 | 超声焊接能力和量产经验（体温探头、穿戴式） | M02303 | 中航光电 | B
105 | OEM参数线缆-能力地图 | 105023 | 高周波或热熔能力和量产经验（探头类，穿戴式） | M01521 | 立讯 | A
105 | OEM参数线缆-能力地图 | 105023 | 高周波或热熔能力和量产经验（探头类，穿戴式） | M01519 | 乐利 | c
105 | OEM参数线缆-能力地图 | 105023 | 高周波或热熔能力和量产经验（探头类，穿戴式） | M02161 | 卡莱 | B
105 | OEM参数线缆-能力地图 | 105023 | 高周波或热熔能力和量产经验（探头类，穿戴式） | M01564 | 泰嘉 | A
105 | OEM参数线缆-能力地图 | 105023 | 高周波或热熔能力和量产经验（探头类，穿戴式） | M01487 | 华展 | c
105 | OEM参数线缆-能力地图 | 105023 | 高周波或热熔能力和量产经验（探头类，穿戴式） | M02294 | 美博 | B
105 | OEM参数线缆-能力地图 | 105023 | 高周波或热熔能力和量产经验（探头类，穿戴式） | M00919 | 青岛光电 | c
105 | OEM参数线缆-能力地图 | 105023 | 高周波或热熔能力和量产经验（探头类，穿戴式） | M01531 | 美的连 | c
105 | OEM参数线缆-能力地图 | 105023 | 高周波或热熔能力和量产经验（探头类，穿戴式） | M02303 | 中航光电 | B
105 | OEM参数线缆-能力地图 | 105024 | 硅胶线或硅胶零件表面处理能力（硅油或镀膜或丝印）和量产经验 | M01521 | 立讯 | c
105 | OEM参数线缆-能力地图 | 105024 | 硅胶线或硅胶零件表面处理能力（硅油或镀膜或丝印）和量产经验 | M01519 | 乐利 | c
105 | OEM参数线缆-能力地图 | 105024 | 硅胶线或硅胶零件表面处理能力（硅油或镀膜或丝印）和量产经验 | M02161 | 卡莱 | A
105 | OEM参数线缆-能力地图 | 105024 | 硅胶线或硅胶零件表面处理能力（硅油或镀膜或丝印）和量产经验 | M01564 | 泰嘉 | c
105 | OEM参数线缆-能力地图 | 105024 | 硅胶线或硅胶零件表面处理能力（硅油或镀膜或丝印）和量产经验 | M01487 | 华展 | c
105 | OEM参数线缆-能力地图 | 105024 | 硅胶线或硅胶零件表面处理能力（硅油或镀膜或丝印）和量产经验 | M02294 | 美博 | c
105 | OEM参数线缆-能力地图 | 105024 | 硅胶线或硅胶零件表面处理能力（硅油或镀膜或丝印）和量产经验 | M00919 | 青岛光电 | c
105 | OEM参数线缆-能力地图 | 105024 | 硅胶线或硅胶零件表面处理能力（硅油或镀膜或丝印）和量产经验 | M01531 | 美的连 | c
105 | OEM参数线缆-能力地图 | 105024 | 硅胶线或硅胶零件表面处理能力（硅油或镀膜或丝印）和量产经验 | M02303 | 中航光电 | c
105 | OEM参数线缆-能力地图 | 105025 | 电气性能检测(绝缘、漏电流、电介质强度）能力/抗除颤测试能力（5000V，360J）/电缆噪声测试能力 | M01521 | 立讯 | A
105 | OEM参数线缆-能力地图 | 105025 | 电气性能检测(绝缘、漏电流、电介质强度）能力/抗除颤测试能力（5000V，360J）/电缆噪声测试能力 | M01519 | 乐利 | B
105 | OEM参数线缆-能力地图 | 105025 | 电气性能检测(绝缘、漏电流、电介质强度）能力/抗除颤测试能力（5000V，360J）/电缆噪声测试能力 | M02161 | 卡莱 | A
105 | OEM参数线缆-能力地图 | 105025 | 电气性能检测(绝缘、漏电流、电介质强度）能力/抗除颤测试能力（5000V，360J）/电缆噪声测试能力 | M01564 | 泰嘉 | A
105 | OEM参数线缆-能力地图 | 105025 | 电气性能检测(绝缘、漏电流、电介质强度）能力/抗除颤测试能力（5000V，360J）/电缆噪声测试能力 | M01487 | 华展 | c
105 | OEM参数线缆-能力地图 | 105025 | 电气性能检测(绝缘、漏电流、电介质强度）能力/抗除颤测试能力（5000V，360J）/电缆噪声测试能力 | M02294 | 美博 | A
105 | OEM参数线缆-能力地图 | 105025 | 电气性能检测(绝缘、漏电流、电介质强度）能力/抗除颤测试能力（5000V，360J）/电缆噪声测试能力 | M00919 | 青岛光电 | B
105 | OEM参数线缆-能力地图 | 105025 | 电气性能检测(绝缘、漏电流、电介质强度）能力/抗除颤测试能力（5000V，360J）/电缆噪声测试能力 | M01531 | 美的连 | B
105 | OEM参数线缆-能力地图 | 105025 | 电气性能检测(绝缘、漏电流、电介质强度）能力/抗除颤测试能力（5000V，360J）/电缆噪声测试能力 | M02303 | 中航光电 | B
105 | OEM参数线缆-能力地图 | 105026 | 具备高速信号性能仿真能力, 具备光电信号检测能力 | M01521 | 立讯 | c
105 | OEM参数线缆-能力地图 | 105026 | 具备高速信号性能仿真能力, 具备光电信号检测能力 | M01519 | 乐利 | c
105 | OEM参数线缆-能力地图 | 105026 | 具备高速信号性能仿真能力, 具备光电信号检测能力 | M02161 | 卡莱 | c
105 | OEM参数线缆-能力地图 | 105026 | 具备高速信号性能仿真能力, 具备光电信号检测能力 | M01564 | 泰嘉 | c
105 | OEM参数线缆-能力地图 | 105026 | 具备高速信号性能仿真能力, 具备光电信号检测能力 | M01487 | 华展 | c
105 | OEM参数线缆-能力地图 | 105026 | 具备高速信号性能仿真能力, 具备光电信号检测能力 | M02294 | 美博 | c
105 | OEM参数线缆-能力地图 | 105026 | 具备高速信号性能仿真能力, 具备光电信号检测能力 | M00919 | 青岛光电 | c
105 | OEM参数线缆-能力地图 | 105026 | 具备高速信号性能仿真能力, 具备光电信号检测能力 | M01531 | 美的连 | c
105 | OEM参数线缆-能力地图 | 105026 | 具备高速信号性能仿真能力, 具备光电信号检测能力 | M02303 | 中航光电 | A
105 | OEM参数线缆-能力地图 | 105027 | ±170°弯折/扭曲/拉伸/插拔力和插拔寿命/高温灭菌/高低温存储测试能力 | M01521 | 立讯 | A
105 | OEM参数线缆-能力地图 | 105027 | ±170°弯折/扭曲/拉伸/插拔力和插拔寿命/高温灭菌/高低温存储测试能力 | M01519 | 乐利 | B
105 | OEM参数线缆-能力地图 | 105027 | ±170°弯折/扭曲/拉伸/插拔力和插拔寿命/高温灭菌/高低温存储测试能力 | M02161 | 卡莱 | A
105 | OEM参数线缆-能力地图 | 105027 | ±170°弯折/扭曲/拉伸/插拔力和插拔寿命/高温灭菌/高低温存储测试能力 | M01564 | 泰嘉 | B
105 | OEM参数线缆-能力地图 | 105027 | ±170°弯折/扭曲/拉伸/插拔力和插拔寿命/高温灭菌/高低温存储测试能力 | M01487 | 华展 | c
105 | OEM参数线缆-能力地图 | 105027 | ±170°弯折/扭曲/拉伸/插拔力和插拔寿命/高温灭菌/高低温存储测试能力 | M02294 | 美博 | B
105 | OEM参数线缆-能力地图 | 105027 | ±170°弯折/扭曲/拉伸/插拔力和插拔寿命/高温灭菌/高低温存储测试能力 | M00919 | 青岛光电 | B
105 | OEM参数线缆-能力地图 | 105027 | ±170°弯折/扭曲/拉伸/插拔力和插拔寿命/高温灭菌/高低温存储测试能力 | M01531 | 美的连 | B
105 | OEM参数线缆-能力地图 | 105027 | ±170°弯折/扭曲/拉伸/插拔力和插拔寿命/高温灭菌/高低温存储测试能力 | M02303 | 中航光电 | A
104 | PCBA-加工能力地图 | 104001 | 0.2≤T≤3.0 | M-PCBA | 迈瑞PCBA产线 | A
104 | PCBA-加工能力地图 | 104001 | 0.2≤T≤3.0 | M01598 | 深圳市资达科技有限公司 | A
104 | PCBA-加工能力地图 | 104001 | 0.2≤T≤3.0 | M02143 | 深圳市兆兴博拓科技股份有限公司 | A
104 | PCBA-加工能力地图 | 104001 | 0.2≤T≤3.0 | M02140 | 斯比泰科技（深圳）有限公司 | A
104 | PCBA-加工能力地图 | 104001 | 0.2≤T≤3.0 | M01991 | 惠州市西文思实业有限公司 | A
104 | PCBA-加工能力地图 | 104002 | 3＜T≤4 | M-PCBA | 迈瑞PCBA产线 | A
104 | PCBA-加工能力地图 | 104002 | 3＜T≤4 | M01598 | 深圳市资达科技有限公司 | A
104 | PCBA-加工能力地图 | 104002 | 3＜T≤4 | M02143 | 深圳市兆兴博拓科技股份有限公司 | A
104 | PCBA-加工能力地图 | 104002 | 3＜T≤4 | M02140 | 斯比泰科技（深圳）有限公司 | A
104 | PCBA-加工能力地图 | 104002 | 3＜T≤4 | M01991 | 惠州市西文思实业有限公司 | C
104 | PCBA-加工能力地图 | 104003 | L*W*T＞410*360*4 | M-PCBA | 迈瑞PCBA产线 | A
104 | PCBA-加工能力地图 | 104003 | L*W*T＞410*360*4 | M01598 | 深圳市资达科技有限公司 | A
104 | PCBA-加工能力地图 | 104003 | L*W*T＞410*360*4 | M02143 | 深圳市兆兴博拓科技股份有限公司 | C
104 | PCBA-加工能力地图 | 104003 | L*W*T＞410*360*4 | M02140 | 斯比泰科技（深圳）有限公司 | A
104 | PCBA-加工能力地图 | 104003 | L*W*T＞410*360*4 | M01991 | 惠州市西文思实业有限公司 | C
104 | PCBA-加工能力地图 | 104004 | FPC/铝基板/软硬结合板 | M-PCBA | 迈瑞PCBA产线 | A
104 | PCBA-加工能力地图 | 104004 | FPC/铝基板/软硬结合板 | M01598 | 深圳市资达科技有限公司 | A
104 | PCBA-加工能力地图 | 104004 | FPC/铝基板/软硬结合板 | M02143 | 深圳市兆兴博拓科技股份有限公司 | A
104 | PCBA-加工能力地图 | 104004 | FPC/铝基板/软硬结合板 | M02140 | 斯比泰科技（深圳）有限公司 | A
104 | PCBA-加工能力地图 | 104004 | FPC/铝基板/软硬结合板 | M01991 | 惠州市西文思实业有限公司 | A
104 | PCBA-加工能力地图 | 104005 | ≥0201 | M-PCBA | 迈瑞PCBA产线 | A
104 | PCBA-加工能力地图 | 104005 | ≥0201 | M01598 | 深圳市资达科技有限公司 | A
104 | PCBA-加工能力地图 | 104005 | ≥0201 | M02143 | 深圳市兆兴博拓科技股份有限公司 | A
104 | PCBA-加工能力地图 | 104005 | ≥0201 | M02140 | 斯比泰科技（深圳）有限公司 | A
104 | PCBA-加工能力地图 | 104005 | ≥0201 | M01991 | 惠州市西文思实业有限公司 | A
104 | PCBA-加工能力地图 | 104006 | ≤01005 | M-PCBA | 迈瑞PCBA产线 | B
104 | PCBA-加工能力地图 | 104006 | ≤01005 | M01598 | 深圳市资达科技有限公司 | B
104 | PCBA-加工能力地图 | 104006 | ≤01005 | M02143 | 深圳市兆兴博拓科技股份有限公司 | B
104 | PCBA-加工能力地图 | 104006 | ≤01005 | M02140 | 斯比泰科技（深圳）有限公司 | C
104 | PCBA-加工能力地图 | 104006 | ≤01005 | M01991 | 惠州市西文思实业有限公司 | B
104 | PCBA-加工能力地图 | 104007 | ≥0.35 | M-PCBA | 迈瑞PCBA产线 | A
104 | PCBA-加工能力地图 | 104007 | ≥0.35 | M01598 | 深圳市资达科技有限公司 | A
104 | PCBA-加工能力地图 | 104007 | ≥0.35 | M02143 | 深圳市兆兴博拓科技股份有限公司 | A
104 | PCBA-加工能力地图 | 104007 | ≥0.35 | M02140 | 斯比泰科技（深圳）有限公司 | A
104 | PCBA-加工能力地图 | 104007 | ≥0.35 | M01991 | 惠州市西文思实业有限公司 | A
104 | PCBA-加工能力地图 | 104008 | ＜0.35 | M-PCBA | 迈瑞PCBA产线 | C
104 | PCBA-加工能力地图 | 104008 | ＜0.35 | M01598 | 深圳市资达科技有限公司 | C
104 | PCBA-加工能力地图 | 104008 | ＜0.35 | M02143 | 深圳市兆兴博拓科技股份有限公司 | C
104 | PCBA-加工能力地图 | 104008 | ＜0.35 | M02140 | 斯比泰科技（深圳）有限公司 | C
104 | PCBA-加工能力地图 | 104008 | ＜0.35 | M01991 | 惠州市西文思实业有限公司 | C
104 | PCBA-加工能力地图 | 104009 | 10＜数量≤20 | M-PCBA | 迈瑞PCBA产线 | A
104 | PCBA-加工能力地图 | 104009 | 10＜数量≤20 | M01598 | 深圳市资达科技有限公司 | A
104 | PCBA-加工能力地图 | 104009 | 10＜数量≤20 | M02143 | 深圳市兆兴博拓科技股份有限公司 | A
104 | PCBA-加工能力地图 | 104009 | 10＜数量≤20 | M02140 | 斯比泰科技（深圳）有限公司 | A
104 | PCBA-加工能力地图 | 104009 | 10＜数量≤20 | M01991 | 惠州市西文思实业有限公司 | B
104 | PCBA-加工能力地图 | 104010 | 数量＞20 | M-PCBA | 迈瑞PCBA产线 | A
104 | PCBA-加工能力地图 | 104010 | 数量＞20 | M01598 | 深圳市资达科技有限公司 | A
104 | PCBA-加工能力地图 | 104010 | 数量＞20 | M02143 | 深圳市兆兴博拓科技股份有限公司 | A
104 | PCBA-加工能力地图 | 104010 | 数量＞20 | M02140 | 斯比泰科技（深圳）有限公司 | B
104 | PCBA-加工能力地图 | 104010 | 数量＞20 | M01991 | 惠州市西文思实业有限公司 | C
104 | PCBA-加工能力地图 | 104011 | ≥2.0 | M-PCBA | 迈瑞PCBA产线 | A
104 | PCBA-加工能力地图 | 104011 | ≥2.0 | M01598 | 深圳市资达科技有限公司 | A
104 | PCBA-加工能力地图 | 104011 | ≥2.0 | M02143 | 深圳市兆兴博拓科技股份有限公司 | A
104 | PCBA-加工能力地图 | 104011 | ≥2.0 | M02140 | 斯比泰科技（深圳）有限公司 | A
104 | PCBA-加工能力地图 | 104011 | ≥2.0 | M01991 | 惠州市西文思实业有限公司 | A
104 | PCBA-加工能力地图 | 104012 | 1.27 | M-PCBA | 迈瑞PCBA产线 | A
104 | PCBA-加工能力地图 | 104012 | 1.27 | M01598 | 深圳市资达科技有限公司 | A
104 | PCBA-加工能力地图 | 104012 | 1.27 | M02143 | 深圳市兆兴博拓科技股份有限公司 | A
104 | PCBA-加工能力地图 | 104012 | 1.27 | M02140 | 斯比泰科技（深圳）有限公司 | B
104 | PCBA-加工能力地图 | 104012 | 1.27 | M01991 | 惠州市西文思实业有限公司 | A
104 | PCBA-加工能力地图 | 104013 | ＜1.27 | M-PCBA | 迈瑞PCBA产线 | A
104 | PCBA-加工能力地图 | 104013 | ＜1.27 | M01598 | 深圳市资达科技有限公司 | A
104 | PCBA-加工能力地图 | 104013 | ＜1.27 | M02143 | 深圳市兆兴博拓科技股份有限公司 | A
104 | PCBA-加工能力地图 | 104013 | ＜1.27 | M02140 | 斯比泰科技（深圳）有限公司 | B
104 | PCBA-加工能力地图 | 104013 | ＜1.27 | M01991 | 惠州市西文思实业有限公司 | B
104 | PCBA-加工能力地图 | 104014 | BGA、QFN双面对贴 | M-PCBA | 迈瑞PCBA产线 | A
104 | PCBA-加工能力地图 | 104014 | BGA、QFN双面对贴 | M01598 | 深圳市资达科技有限公司 | A
104 | PCBA-加工能力地图 | 104014 | BGA、QFN双面对贴 | M02143 | 深圳市兆兴博拓科技股份有限公司 | A
104 | PCBA-加工能力地图 | 104014 | BGA、QFN双面对贴 | M02140 | 斯比泰科技（深圳）有限公司 | A
104 | PCBA-加工能力地图 | 104014 | BGA、QFN双面对贴 | M01991 | 惠州市西文思实业有限公司 | A
104 | PCBA-加工能力地图 | 104015 | FPC+间距为0.5的QFN/QFP/BGA/CSP | M-PCBA | 迈瑞PCBA产线 | A
104 | PCBA-加工能力地图 | 104015 | FPC+间距为0.5的QFN/QFP/BGA/CSP | M01598 | 深圳市资达科技有限公司 | A
104 | PCBA-加工能力地图 | 104015 | FPC+间距为0.5的QFN/QFP/BGA/CSP | M02143 | 深圳市兆兴博拓科技股份有限公司 | A
104 | PCBA-加工能力地图 | 104015 | FPC+间距为0.5的QFN/QFP/BGA/CSP | M02140 | 斯比泰科技（深圳）有限公司 | C
104 | PCBA-加工能力地图 | 104015 | FPC+间距为0.5的QFN/QFP/BGA/CSP | M01991 | 惠州市西文思实业有限公司 | C
104 | PCBA-加工能力地图 | 104016 | FPC+间距为0.4及以下的IC类元件 | M-PCBA | 迈瑞PCBA产线 | A
104 | PCBA-加工能力地图 | 104016 | FPC+间距为0.4及以下的IC类元件 | M01598 | 深圳市资达科技有限公司 | A
104 | PCBA-加工能力地图 | 104016 | FPC+间距为0.4及以下的IC类元件 | M02143 | 深圳市兆兴博拓科技股份有限公司 | A
104 | PCBA-加工能力地图 | 104016 | FPC+间距为0.4及以下的IC类元件 | M02140 | 斯比泰科技（深圳）有限公司 | C
104 | PCBA-加工能力地图 | 104016 | FPC+间距为0.4及以下的IC类元件 | M01991 | 惠州市西文思实业有限公司 | C
104 | PCBA-加工能力地图 | 104017 | FPC+0201及以下的CHIP类元件 | M-PCBA | 迈瑞PCBA产线 | A
104 | PCBA-加工能力地图 | 104017 | FPC+0201及以下的CHIP类元件 | M01598 | 深圳市资达科技有限公司 | A
104 | PCBA-加工能力地图 | 104017 | FPC+0201及以下的CHIP类元件 | M02143 | 深圳市兆兴博拓科技股份有限公司 | B
104 | PCBA-加工能力地图 | 104017 | FPC+0201及以下的CHIP类元件 | M02140 | 斯比泰科技（深圳）有限公司 | C
104 | PCBA-加工能力地图 | 104017 | FPC+0201及以下的CHIP类元件 | M01991 | 惠州市西文思实业有限公司 | C
104 | PCBA-加工能力地图 | 104018 | 双面布局插件（选波解决方案） | M-PCBA | 迈瑞PCBA产线 | A
104 | PCBA-加工能力地图 | 104018 | 双面布局插件（选波解决方案） | M01598 | 深圳市资达科技有限公司 | C
104 | PCBA-加工能力地图 | 104018 | 双面布局插件（选波解决方案） | M02143 | 深圳市兆兴博拓科技股份有限公司 | A
104 | PCBA-加工能力地图 | 104018 | 双面布局插件（选波解决方案） | M02140 | 斯比泰科技（深圳）有限公司 | B
104 | PCBA-加工能力地图 | 104018 | 双面布局插件（选波解决方案） | M01991 | 惠州市西文思实业有限公司 | A
104 | PCBA-加工能力地图 | 104019 | 三防涂覆(解决产品粉尘、湿度IPX3、易霉菌环境) | M-PCBA | 迈瑞PCBA产线 | C
104 | PCBA-加工能力地图 | 104019 | 三防涂覆(解决产品粉尘、湿度IPX4、易霉菌环境) | M01598 | 深圳市资达科技有限公司 | A
104 | PCBA-加工能力地图 | 104019 | 三防涂覆(解决产品粉尘、湿度IPX5、易霉菌环境) | M02143 | 深圳市兆兴博拓科技股份有限公司 | A
104 | PCBA-加工能力地图 | 104019 | 三防涂覆(解决产品粉尘、湿度IPX6、易霉菌环境) | M02140 | 斯比泰科技（深圳）有限公司 | A
104 | PCBA-加工能力地图 | 104019 | 三防涂覆(解决产品粉尘、湿度IPX7、易霉菌环境) | M01991 | 惠州市西文思实业有限公司 | A
104 | PCBA-加工能力地图 | 104020 | 氮气回流(特殊器件的焊接防氧化) | M-PCBA | 迈瑞PCBA产线 | A
104 | PCBA-加工能力地图 | 104020 | 氮气回流(特殊器件的焊接防氧化) | M01598 | 深圳市资达科技有限公司 | C
104 | PCBA-加工能力地图 | 104020 | 氮气回流(特殊器件的焊接防氧化) | M02143 | 深圳市兆兴博拓科技股份有限公司 | A
104 | PCBA-加工能力地图 | 104020 | 氮气回流(特殊器件的焊接防氧化) | M02140 | 斯比泰科技（深圳）有限公司 | C
104 | PCBA-加工能力地图 | 104020 | 氮气回流(特殊器件的焊接防氧化) | M01991 | 惠州市西文思实业有限公司 | A
104 | PCBA-加工能力地图 | 104021 | 纳米图层(解决产品粉尘、湿度IPX7、易霉菌环境） | M-PCBA | 迈瑞PCBA产线 | C
104 | PCBA-加工能力地图 | 104021 | 纳米图层(解决产品粉尘、湿度IPX8、易霉菌环境） | M01598 | 深圳市资达科技有限公司 | C
104 | PCBA-加工能力地图 | 104021 | 纳米图层(解决产品粉尘、湿度IPX9、易霉菌环境） | M02143 | 深圳市兆兴博拓科技股份有限公司 | C
104 | PCBA-加工能力地图 | 104021 | 纳米图层(解决产品粉尘、湿度IPX10、易霉菌环境） | M02140 | 斯比泰科技（深圳）有限公司 | C
104 | PCBA-加工能力地图 | 104021 | 纳米图层(解决产品粉尘、湿度IPX11、易霉菌环境） | M01991 | 惠州市西文思实业有限公司 | C
104 | PCBA-加工能力地图 | 104022 | POP（器件封装选型和高密小型化需求） | M-PCBA | 迈瑞PCBA产线 | C
104 | PCBA-加工能力地图 | 104022 | POP（器件封装选型和高密小型化需求） | M01598 | 深圳市资达科技有限公司 | A
104 | PCBA-加工能力地图 | 104022 | POP（器件封装选型和高密小型化需求） | M02143 | 深圳市兆兴博拓科技股份有限公司 | C
104 | PCBA-加工能力地图 | 104022 | POP（器件封装选型和高密小型化需求） | M02140 | 斯比泰科技（深圳）有限公司 | C
104 | PCBA-加工能力地图 | 104022 | POP（器件封装选型和高密小型化需求） | M01991 | 惠州市西文思实业有限公司 | B
104 | PCBA-加工能力地图 | 104023 | UV涂覆（跌落和弯折可靠性提升，手持终端类产品，易跌落） | M-PCBA | 迈瑞PCBA产线 | C
104 | PCBA-加工能力地图 | 104023 | UV涂覆（跌落和弯折可靠性提升，手持终端类产品，易跌落） | M01598 | 深圳市资达科技有限公司 | A
104 | PCBA-加工能力地图 | 104023 | UV涂覆（跌落和弯折可靠性提升，手持终端类产品，易跌落） | M02143 | 深圳市兆兴博拓科技股份有限公司 | A
104 | PCBA-加工能力地图 | 104023 | UV涂覆（跌落和弯折可靠性提升，手持终端类产品，易跌落） | M02140 | 斯比泰科技（深圳）有限公司 | C
104 | PCBA-加工能力地图 | 104023 | UV涂覆（跌落和弯折可靠性提升，手持终端类产品，易跌落） | M01991 | 惠州市西文思实业有限公司 | A
104 | PCBA-加工能力地图 | 104024 | underfill（跌落和弯折可靠性提升，手持终端类产品，易跌落） | M-PCBA | 迈瑞PCBA产线 | C
104 | PCBA-加工能力地图 | 104024 | underfill（跌落和弯折可靠性提升，手持终端类产品，易跌落） | M01598 | 深圳市资达科技有限公司 | C
104 | PCBA-加工能力地图 | 104024 | underfill（跌落和弯折可靠性提升，手持终端类产品，易跌落） | M02143 | 深圳市兆兴博拓科技股份有限公司 | A
104 | PCBA-加工能力地图 | 104024 | underfill（跌落和弯折可靠性提升，手持终端类产品，易跌落） | M02140 | 斯比泰科技（深圳）有限公司 | A
104 | PCBA-加工能力地图 | 104024 | underfill（跌落和弯折可靠性提升，手持终端类产品，易跌落） | M01991 | 惠州市西文思实业有限公司 | A
104 | PCBA-加工能力地图 | 104025 | 压接 | M-PCBA | 迈瑞PCBA产线 | A
104 | PCBA-加工能力地图 | 104025 | 压接 | M01598 | 深圳市资达科技有限公司 | A
104 | PCBA-加工能力地图 | 104025 | 压接 | M02143 | 深圳市兆兴博拓科技股份有限公司 | A
104 | PCBA-加工能力地图 | 104025 | 压接 | M02140 | 斯比泰科技（深圳）有限公司 | A
104 | PCBA-加工能力地图 | 104025 | 压接 | M01991 | 惠州市西文思实业有限公司 | A
104 | PCBA-加工能力地图 | 104026 | HotBar | M-PCBA | 迈瑞PCBA产线 | C
104 | PCBA-加工能力地图 | 104026 | HotBar | M01598 | 深圳市资达科技有限公司 | A
104 | PCBA-加工能力地图 | 104026 | HotBar | M02143 | 深圳市兆兴博拓科技股份有限公司 | A
104 | PCBA-加工能力地图 | 104026 | HotBar | M02140 | 斯比泰科技（深圳）有限公司 | A
104 | PCBA-加工能力地图 | 104026 | HotBar | M01991 | 惠州市西文思实业有限公司 | A
104 | PCBA-加工能力地图 | 104027 | ACF | M-PCBA | 迈瑞PCBA产线 | C
104 | PCBA-加工能力地图 | 104027 | ACF | M01598 | 深圳市资达科技有限公司 | C
104 | PCBA-加工能力地图 | 104027 | ACF | M02143 | 深圳市兆兴博拓科技股份有限公司 | C
104 | PCBA-加工能力地图 | 104027 | ACF | M02140 | 斯比泰科技（深圳）有限公司 | C
104 | PCBA-加工能力地图 | 104027 | ACF | M01991 | 惠州市西文思实业有限公司 | C
104 | PCBA-加工能力地图 | 104028 | 板卡高阻抗需求(参数板卡需求) | M-PCBA | 迈瑞PCBA产线 | A
104 | PCBA-加工能力地图 | 104028 | 板卡高阻抗需求(参数板卡需求) | M01598 | 深圳市资达科技有限公司 | A
104 | PCBA-加工能力地图 | 104028 | 板卡高阻抗需求(参数板卡需求) | M02143 | 深圳市兆兴博拓科技股份有限公司 | A
104 | PCBA-加工能力地图 | 104028 | 板卡高阻抗需求(参数板卡需求) | M02140 | 斯比泰科技（深圳）有限公司 | A
104 | PCBA-加工能力地图 | 104028 | 板卡高阻抗需求(参数板卡需求) | M01991 | 惠州市西文思实业有限公司 | A
104 | PCBA-加工能力地图 | 104029 | 控制面板类按键区域防污染需求（洁净室） | M-PCBA | 迈瑞PCBA产线 | A
104 | PCBA-加工能力地图 | 104029 | 控制面板类按键区域防污染需求（洁净室） | M01598 | 深圳市资达科技有限公司 | A
104 | PCBA-加工能力地图 | 104029 | 控制面板类按键区域防污染需求（洁净室） | M02143 | 深圳市兆兴博拓科技股份有限公司 | A
104 | PCBA-加工能力地图 | 104029 | 控制面板类按键区域防污染需求（洁净室） | M02140 | 斯比泰科技（深圳）有限公司 | C
104 | PCBA-加工能力地图 | 104029 | 控制面板类按键区域防污染需求（洁净室） | M01991 | 惠州市西文思实业有限公司 | C
100 | 刚性PCB-能力地图 | 100001 | 2~6 | M01499 | 深圳市金百泽电子科技股份有限公司 | A
100 | 刚性PCB-能力地图 | 100001 | 2~6 | M01557 | 深南电路股份有限公司 | A
100 | 刚性PCB-能力地图 | 100001 | 2~6 | M01579 | 深圳市兴森快捷电路科技股份有限公司 | A
100 | 刚性PCB-能力地图 | 100001 | 2~6 | M01580 | 深圳市迅捷兴科技股份有限公司 | A
100 | 刚性PCB-能力地图 | 100001 | 2~6 | M02230 | 赣州市超跃科技有限公司 | A
100 | 刚性PCB-能力地图 | 100001 | 2~6 | M02257 | 生益电子股份有限公司 | A
100 | 刚性PCB-能力地图 | 100002 | 8 | M01499 | 深圳市金百泽电子科技股份有限公司 | B
100 | 刚性PCB-能力地图 | 100002 | 8 | M01557 | 深南电路股份有限公司 | A
100 | 刚性PCB-能力地图 | 100002 | 8 | M01579 | 深圳市兴森快捷电路科技股份有限公司 | A
100 | 刚性PCB-能力地图 | 100002 | 8 | M01580 | 深圳市迅捷兴科技股份有限公司 | A
100 | 刚性PCB-能力地图 | 100002 | 8 | M02230 | 赣州市超跃科技有限公司 | A
100 | 刚性PCB-能力地图 | 100002 | 8 | M02257 | 生益电子股份有限公司 | A
100 | 刚性PCB-能力地图 | 100003 | 10~12 | M01499 | 深圳市金百泽电子科技股份有限公司 | B
100 | 刚性PCB-能力地图 | 100003 | 10~12 | M01557 | 深南电路股份有限公司 | A
100 | 刚性PCB-能力地图 | 100003 | 10~12 | M01579 | 深圳市兴森快捷电路科技股份有限公司 | A
100 | 刚性PCB-能力地图 | 100003 | 10~12 | M01580 | 深圳市迅捷兴科技股份有限公司 | B
100 | 刚性PCB-能力地图 | 100003 | 10~12 | M02230 | 赣州市超跃科技有限公司 | B
100 | 刚性PCB-能力地图 | 100003 | 10~12 | M02257 | 生益电子股份有限公司 | A
100 | 刚性PCB-能力地图 | 100004 | 14~18 | M01499 | 深圳市金百泽电子科技股份有限公司 | C
100 | 刚性PCB-能力地图 | 100004 | 14~18 | M01557 | 深南电路股份有限公司 | A
100 | 刚性PCB-能力地图 | 100004 | 14~18 | M01579 | 深圳市兴森快捷电路科技股份有限公司 | B
100 | 刚性PCB-能力地图 | 100004 | 14~18 | M01580 | 深圳市迅捷兴科技股份有限公司 | C
100 | 刚性PCB-能力地图 | 100004 | 14~18 | M02230 | 赣州市超跃科技有限公司 | C
100 | 刚性PCB-能力地图 | 100004 | 14~18 | M02257 | 生益电子股份有限公司 | A
100 | 刚性PCB-能力地图 | 100005 | 20层以上 | M01499 | 深圳市金百泽电子科技股份有限公司 | C
100 | 刚性PCB-能力地图 | 100005 | 20层以上 | M01557 | 深南电路股份有限公司 | A
100 | 刚性PCB-能力地图 | 100005 | 20层以上 | M01579 | 深圳市兴森快捷电路科技股份有限公司 | B
100 | 刚性PCB-能力地图 | 100005 | 20层以上 | M01580 | 深圳市迅捷兴科技股份有限公司 | C
100 | 刚性PCB-能力地图 | 100005 | 20层以上 | M02230 | 赣州市超跃科技有限公司 | C
100 | 刚性PCB-能力地图 | 100005 | 20层以上 | M02257 | 生益电子股份有限公司 | B
100 | 刚性PCB-能力地图 | 100006 | 0.8~3.1 | M01499 | 深圳市金百泽电子科技股份有限公司 | A
100 | 刚性PCB-能力地图 | 100006 | 0.8~3.1 | M01557 | 深南电路股份有限公司 | A
100 | 刚性PCB-能力地图 | 100006 | 0.8~3.1 | M01579 | 深圳市兴森快捷电路科技股份有限公司 | A
100 | 刚性PCB-能力地图 | 100006 | 0.8~3.1 | M01580 | 深圳市迅捷兴科技股份有限公司 | A
100 | 刚性PCB-能力地图 | 100006 | 0.8~3.1 | M02230 | 赣州市超跃科技有限公司 | A
100 | 刚性PCB-能力地图 | 100006 | 0.8~3.1 | M02257 | 生益电子股份有限公司 | A
100 | 刚性PCB-能力地图 | 100007 | 3.2~5 | M01499 | 深圳市金百泽电子科技股份有限公司 | A
100 | 刚性PCB-能力地图 | 100007 | 3.2~5 | M01557 | 深南电路股份有限公司 | A
100 | 刚性PCB-能力地图 | 100007 | 3.2~5 | M01579 | 深圳市兴森快捷电路科技股份有限公司 | B
100 | 刚性PCB-能力地图 | 100007 | 3.2~5 | M01580 | 深圳市迅捷兴科技股份有限公司 | B
100 | 刚性PCB-能力地图 | 100007 | 3.2~5 | M02230 | 赣州市超跃科技有限公司 | B
100 | 刚性PCB-能力地图 | 100007 | 3.2~5 | M02257 | 生益电子股份有限公司 | A
100 | 刚性PCB-能力地图 | 100008 | 5.1~10 | M01499 | 深圳市金百泽电子科技股份有限公司 | B
100 | 刚性PCB-能力地图 | 100008 | 5.1~10 | M01557 | 深南电路股份有限公司 | A
100 | 刚性PCB-能力地图 | 100008 | 5.1~10 | M01579 | 深圳市兴森快捷电路科技股份有限公司 | C
100 | 刚性PCB-能力地图 | 100008 | 5.1~10 | M01580 | 深圳市迅捷兴科技股份有限公司 | C
100 | 刚性PCB-能力地图 | 100008 | 5.1~10 | M02230 | 赣州市超跃科技有限公司 | C
100 | 刚性PCB-能力地图 | 100008 | 5.1~10 | M02257 | 生益电子股份有限公司 | B
100 | 刚性PCB-能力地图 | 100009 | 10及以下 | M01499 | 深圳市金百泽电子科技股份有限公司 | A
100 | 刚性PCB-能力地图 | 100009 | 10及以下 | M01557 | 深南电路股份有限公司 | A
100 | 刚性PCB-能力地图 | 100009 | 10及以下 | M01579 | 深圳市兴森快捷电路科技股份有限公司 | A
100 | 刚性PCB-能力地图 | 100009 | 10及以下 | M01580 | 深圳市迅捷兴科技股份有限公司 | A
100 | 刚性PCB-能力地图 | 100009 | 10及以下 | M02230 | 赣州市超跃科技有限公司 | A
100 | 刚性PCB-能力地图 | 100009 | 10及以下 | M02257 | 生益电子股份有限公司 | A
100 | 刚性PCB-能力地图 | 100010 | 12~16 | M01499 | 深圳市金百泽电子科技股份有限公司 | B
100 | 刚性PCB-能力地图 | 100010 | 12~16 | M01557 | 深南电路股份有限公司 | A
100 | 刚性PCB-能力地图 | 100010 | 12~16 | M01579 | 深圳市兴森快捷电路科技股份有限公司 | A
100 | 刚性PCB-能力地图 | 100010 | 12~16 | M01580 | 深圳市迅捷兴科技股份有限公司 | B
100 | 刚性PCB-能力地图 | 100010 | 12~16 | M02230 | 赣州市超跃科技有限公司 | B
100 | 刚性PCB-能力地图 | 100010 | 12~16 | M02257 | 生益电子股份有限公司 | A
100 | 刚性PCB-能力地图 | 100011 | 18~22 | M01499 | 深圳市金百泽电子科技股份有限公司 | C
100 | 刚性PCB-能力地图 | 100011 | 18~22 | M01557 | 深南电路股份有限公司 | B
100 | 刚性PCB-能力地图 | 100011 | 18~22 | M01579 | 深圳市兴森快捷电路科技股份有限公司 | C
100 | 刚性PCB-能力地图 | 100011 | 18~22 | M01580 | 深圳市迅捷兴科技股份有限公司 | C
100 | 刚性PCB-能力地图 | 100011 | 18~22 | M02230 | 赣州市超跃科技有限公司 | C
100 | 刚性PCB-能力地图 | 100011 | 18~22 | M02257 | 生益电子股份有限公司 | B
100 | 刚性PCB-能力地图 | 100012 | 3≥H | M01499 | 深圳市金百泽电子科技股份有限公司 | A
100 | 刚性PCB-能力地图 | 100012 | 3≥H | M01557 | 深南电路股份有限公司 | A
100 | 刚性PCB-能力地图 | 100012 | 3≥H | M01579 | 深圳市兴森快捷电路科技股份有限公司 | A
100 | 刚性PCB-能力地图 | 100012 | 3≥H | M01580 | 深圳市迅捷兴科技股份有限公司 | A
100 | 刚性PCB-能力地图 | 100012 | 3≥H | M02230 | 赣州市超跃科技有限公司 | A
100 | 刚性PCB-能力地图 | 100012 | 3≥H | M02257 | 生益电子股份有限公司 | A
100 | 刚性PCB-能力地图 | 100013 | 6＞H＞3 | M01499 | 深圳市金百泽电子科技股份有限公司 | B
100 | 刚性PCB-能力地图 | 100013 | 6＞H＞3 | M01557 | 深南电路股份有限公司 | A
100 | 刚性PCB-能力地图 | 100013 | 6＞H＞3 | M01579 | 深圳市兴森快捷电路科技股份有限公司 | A
100 | 刚性PCB-能力地图 | 100013 | 6＞H＞3 | M01580 | 深圳市迅捷兴科技股份有限公司 | C
100 | 刚性PCB-能力地图 | 100013 | 6＞H＞3 | M02230 | 赣州市超跃科技有限公司 | B
100 | 刚性PCB-能力地图 | 100013 | 6＞H＞3 | M02257 | 生益电子股份有限公司 | A
100 | 刚性PCB-能力地图 | 100014 | H≥6 | M01499 | 深圳市金百泽电子科技股份有限公司 | C
100 | 刚性PCB-能力地图 | 100014 | H≥6 | M01557 | 深南电路股份有限公司 | B
100 | 刚性PCB-能力地图 | 100014 | H≥6 | M01579 | 深圳市兴森快捷电路科技股份有限公司 | C
100 | 刚性PCB-能力地图 | 100014 | H≥6 | M01580 | 深圳市迅捷兴科技股份有限公司 | C
100 | 刚性PCB-能力地图 | 100014 | H≥6 | M02230 | 赣州市超跃科技有限公司 | C
100 | 刚性PCB-能力地图 | 100014 | H≥6 | M02257 | 生益电子股份有限公司 | B
100 | 刚性PCB-能力地图 | 100015 | 4/4 | M01499 | 深圳市金百泽电子科技股份有限公司 | A
100 | 刚性PCB-能力地图 | 100015 | 4/4 | M01557 | 深南电路股份有限公司 | A
100 | 刚性PCB-能力地图 | 100015 | 4/4 | M01579 | 深圳市兴森快捷电路科技股份有限公司 | A
100 | 刚性PCB-能力地图 | 100015 | 4/4 | M01580 | 深圳市迅捷兴科技股份有限公司 | A
100 | 刚性PCB-能力地图 | 100015 | 4/4 | M02230 | 赣州市超跃科技有限公司 | A
100 | 刚性PCB-能力地图 | 100015 | 4/4 | M02257 | 生益电子股份有限公司 | A
100 | 刚性PCB-能力地图 | 100016 | 3.5/3.5 | M01499 | 深圳市金百泽电子科技股份有限公司 | B
100 | 刚性PCB-能力地图 | 100016 | 3.5/3.5 | M01557 | 深南电路股份有限公司 | A
100 | 刚性PCB-能力地图 | 100016 | 3.5/3.5 | M01579 | 深圳市兴森快捷电路科技股份有限公司 | A
100 | 刚性PCB-能力地图 | 100016 | 3.5/3.5 | M01580 | 深圳市迅捷兴科技股份有限公司 | B
100 | 刚性PCB-能力地图 | 100016 | 3.5/3.5 | M02230 | 赣州市超跃科技有限公司 | B
100 | 刚性PCB-能力地图 | 100016 | 3.5/3.5 | M02257 | 生益电子股份有限公司 | A
100 | 刚性PCB-能力地图 | 100017 | 2.5/2.5 | M01499 | 深圳市金百泽电子科技股份有限公司 | C
100 | 刚性PCB-能力地图 | 100017 | 2.5/2.5 | M01557 | 深南电路股份有限公司 | B
100 | 刚性PCB-能力地图 | 100017 | 2.5/2.5 | M01579 | 深圳市兴森快捷电路科技股份有限公司 | C
100 | 刚性PCB-能力地图 | 100017 | 2.5/2.5 | M01580 | 深圳市迅捷兴科技股份有限公司 | C
100 | 刚性PCB-能力地图 | 100017 | 2.5/2.5 | M02230 | 赣州市超跃科技有限公司 | C
100 | 刚性PCB-能力地图 | 100017 | 2.5/2.5 | M02257 | 生益电子股份有限公司 | B
100 | 刚性PCB-能力地图 | 100018 | 0.8≥T | M01499 | 深圳市金百泽电子科技股份有限公司 | B
100 | 刚性PCB-能力地图 | 100018 | 0.8≥T | M01557 | 深南电路股份有限公司 | A
100 | 刚性PCB-能力地图 | 100018 | 0.8≥T | M01579 | 深圳市兴森快捷电路科技股份有限公司 | B
100 | 刚性PCB-能力地图 | 100018 | 0.8≥T | M01580 | 深圳市迅捷兴科技股份有限公司 | B
100 | 刚性PCB-能力地图 | 100018 | 0.8≥T | M02230 | 赣州市超跃科技有限公司 | C
100 | 刚性PCB-能力地图 | 100018 | 0.8≥T | M02257 | 生益电子股份有限公司 | B
100 | 刚性PCB-能力地图 | 100019 | 1.5＞T＞0.8 | M01499 | 深圳市金百泽电子科技股份有限公司 | C
100 | 刚性PCB-能力地图 | 100019 | 1.5＞T＞0.8 | M01557 | 深南电路股份有限公司 | A
100 | 刚性PCB-能力地图 | 100019 | 1.5＞T＞0.8 | M01579 | 深圳市兴森快捷电路科技股份有限公司 | B
100 | 刚性PCB-能力地图 | 100019 | 1.5＞T＞0.8 | M01580 | 深圳市迅捷兴科技股份有限公司 | C
100 | 刚性PCB-能力地图 | 100019 | 1.5＞T＞0.8 | M02230 | 赣州市超跃科技有限公司 | C
100 | 刚性PCB-能力地图 | 100019 | 1.5＞T＞0.8 | M02257 | 生益电子股份有限公司 | B
100 | 刚性PCB-能力地图 | 100020 | T≥1.5 | M01499 | 深圳市金百泽电子科技股份有限公司 | C
100 | 刚性PCB-能力地图 | 100020 | T≥1.5 | M01557 | 深南电路股份有限公司 | A
100 | 刚性PCB-能力地图 | 100020 | T≥1.5 | M01579 | 深圳市兴森快捷电路科技股份有限公司 | C
100 | 刚性PCB-能力地图 | 100020 | T≥1.5 | M01580 | 深圳市迅捷兴科技股份有限公司 | C
100 | 刚性PCB-能力地图 | 100020 | T≥1.5 | M02230 | 赣州市超跃科技有限公司 | C
100 | 刚性PCB-能力地图 | 100020 | T≥1.5 | M02257 | 生益电子股份有限公司 | B
100 | 刚性PCB-能力地图 | 100021 | 0.8≥T | M01499 | 深圳市金百泽电子科技股份有限公司 | A
100 | 刚性PCB-能力地图 | 100021 | 0.8≥T | M01557 | 深南电路股份有限公司 | A
100 | 刚性PCB-能力地图 | 100021 | 0.8≥T | M01579 | 深圳市兴森快捷电路科技股份有限公司 | A
100 | 刚性PCB-能力地图 | 100021 | 0.8≥T | M01580 | 深圳市迅捷兴科技股份有限公司 | A
100 | 刚性PCB-能力地图 | 100021 | 0.8≥T | M02230 | 赣州市超跃科技有限公司 | C
100 | 刚性PCB-能力地图 | 100021 | 0.8≥T | M02257 | 生益电子股份有限公司 | A
100 | 刚性PCB-能力地图 | 100022 | 1.5＞T＞0.8 | M01499 | 深圳市金百泽电子科技股份有限公司 | C
100 | 刚性PCB-能力地图 | 100022 | 1.5＞T＞0.8 | M01557 | 深南电路股份有限公司 | A
100 | 刚性PCB-能力地图 | 100022 | 1.5＞T＞0.8 | M01579 | 深圳市兴森快捷电路科技股份有限公司 | B
100 | 刚性PCB-能力地图 | 100022 | 1.5＞T＞0.8 | M01580 | 深圳市迅捷兴科技股份有限公司 | B
100 | 刚性PCB-能力地图 | 100022 | 1.5＞T＞0.8 | M02230 | 赣州市超跃科技有限公司 | C
100 | 刚性PCB-能力地图 | 100022 | 1.5＞T＞0.8 | M02257 | 生益电子股份有限公司 | B
100 | 刚性PCB-能力地图 | 100023 | 蚀刻金手指（无引线） | M01499 | 深圳市金百泽电子科技股份有限公司 | B
100 | 刚性PCB-能力地图 | 100023 | 蚀刻金手指（无引线） | M01557 | 深南电路股份有限公司 | A
100 | 刚性PCB-能力地图 | 100023 | 蚀刻金手指（无引线） | M01579 | 深圳市兴森快捷电路科技股份有限公司 | B
100 | 刚性PCB-能力地图 | 100023 | 蚀刻金手指（无引线） | M01580 | 深圳市迅捷兴科技股份有限公司 | B
100 | 刚性PCB-能力地图 | 100023 | 蚀刻金手指（无引线） | M02230 | 赣州市超跃科技有限公司 | C
100 | 刚性PCB-能力地图 | 100023 | 蚀刻金手指（无引线） | M02257 | 生益电子股份有限公司 | A
100 | 刚性PCB-能力地图 | 100024 | 分段金手指 | M01499 | 深圳市金百泽电子科技股份有限公司 | C
100 | 刚性PCB-能力地图 | 100024 | 分段金手指 | M01557 | 深南电路股份有限公司 | A
100 | 刚性PCB-能力地图 | 100024 | 分段金手指 | M01579 | 深圳市兴森快捷电路科技股份有限公司 | B
100 | 刚性PCB-能力地图 | 100024 | 分段金手指 | M01580 | 深圳市迅捷兴科技股份有限公司 | C
100 | 刚性PCB-能力地图 | 100024 | 分段金手指 | M02230 | 赣州市超跃科技有限公司 | C
100 | 刚性PCB-能力地图 | 100024 | 分段金手指 | M02257 | 生益电子股份有限公司 | A
100 | 刚性PCB-能力地图 | 100025 | 工艺成熟度 | M01499 | 深圳市金百泽电子科技股份有限公司 | B
100 | 刚性PCB-能力地图 | 100025 | 工艺成熟度 | M01557 | 深南电路股份有限公司 | A
100 | 刚性PCB-能力地图 | 100025 | 工艺成熟度 | M01579 | 深圳市兴森快捷电路科技股份有限公司 | B
100 | 刚性PCB-能力地图 | 100025 | 工艺成熟度 | M01580 | 深圳市迅捷兴科技股份有限公司 | B
100 | 刚性PCB-能力地图 | 100025 | 工艺成熟度 | M02230 | 赣州市超跃科技有限公司 | B
100 | 刚性PCB-能力地图 | 100025 | 工艺成熟度 | M02257 | 生益电子股份有限公司 | A
100 | 刚性PCB-能力地图 | 100026 | 1+N+1 | M01499 | 深圳市金百泽电子科技股份有限公司 | A
100 | 刚性PCB-能力地图 | 100026 | 1+N+1 | M01557 | 深南电路股份有限公司 | A
100 | 刚性PCB-能力地图 | 100026 | 1+N+1 | M01579 | 深圳市兴森快捷电路科技股份有限公司 | A
100 | 刚性PCB-能力地图 | 100026 | 1+N+1 | M01580 | 深圳市迅捷兴科技股份有限公司 | A
100 | 刚性PCB-能力地图 | 100026 | 1+N+1 | M02230 | 赣州市超跃科技有限公司 | B
100 | 刚性PCB-能力地图 | 100026 | 1+N+1 | M02257 | 生益电子股份有限公司 | A
100 | 刚性PCB-能力地图 | 100027 | 2+N+2 | M01499 | 深圳市金百泽电子科技股份有限公司 | B
100 | 刚性PCB-能力地图 | 100027 | 2+N+2 | M01557 | 深南电路股份有限公司 | A
100 | 刚性PCB-能力地图 | 100027 | 2+N+2 | M01579 | 深圳市兴森快捷电路科技股份有限公司 | A
100 | 刚性PCB-能力地图 | 100027 | 2+N+2 | M01580 | 深圳市迅捷兴科技股份有限公司 | B
100 | 刚性PCB-能力地图 | 100027 | 2+N+2 | M02230 | 赣州市超跃科技有限公司 | C
100 | 刚性PCB-能力地图 | 100027 | 2+N+2 | M02257 | 生益电子股份有限公司 | A
100 | 刚性PCB-能力地图 | 100028 | 3+N+3 | M01499 | 深圳市金百泽电子科技股份有限公司 | B
100 | 刚性PCB-能力地图 | 100028 | 3+N+3 | M01557 | 深南电路股份有限公司 | A
100 | 刚性PCB-能力地图 | 100028 | 3+N+3 | M01579 | 深圳市兴森快捷电路科技股份有限公司 | B
100 | 刚性PCB-能力地图 | 100028 | 3+N+3 | M01580 | 深圳市迅捷兴科技股份有限公司 | C
100 | 刚性PCB-能力地图 | 100028 | 3+N+3 | M02230 | 赣州市超跃科技有限公司 | C
100 | 刚性PCB-能力地图 | 100028 | 3+N+3 | M02257 | 生益电子股份有限公司 | B
100 | 刚性PCB-能力地图 | 100029 | 多阶 | M01499 | 深圳市金百泽电子科技股份有限公司 | C
100 | 刚性PCB-能力地图 | 100029 | 多阶 | M01557 | 深南电路股份有限公司 | B
100 | 刚性PCB-能力地图 | 100029 | 多阶 | M01579 | 深圳市兴森快捷电路科技股份有限公司 | C
100 | 刚性PCB-能力地图 | 100029 | 多阶 | M01580 | 深圳市迅捷兴科技股份有限公司 | C
100 | 刚性PCB-能力地图 | 100029 | 多阶 | M02230 | 赣州市超跃科技有限公司 | C
100 | 刚性PCB-能力地图 | 100029 | 多阶 | M02257 | 生益电子股份有限公司 | B
100 | 刚性PCB-能力地图 | 100030 | 铝基板、铜基板 | M01499 | 深圳市金百泽电子科技股份有限公司 | B
100 | 刚性PCB-能力地图 | 100030 | 铝基板、铜基板 | M01557 | 深南电路股份有限公司 | A
100 | 刚性PCB-能力地图 | 100030 | 铝基板、铜基板 | M01579 | 深圳市兴森快捷电路科技股份有限公司 | A
100 | 刚性PCB-能力地图 | 100030 | 铝基板、铜基板 | M01580 | 深圳市迅捷兴科技股份有限公司 | B
100 | 刚性PCB-能力地图 | 100030 | 铝基板、铜基板 | M02230 | 赣州市超跃科技有限公司 | C
100 | 刚性PCB-能力地图 | 100030 | 铝基板、铜基板 | M02257 | 生益电子股份有限公司 | B
100 | 刚性PCB-能力地图 | 100031 | 埋金属板 | M01499 | 深圳市金百泽电子科技股份有限公司 | C
100 | 刚性PCB-能力地图 | 100031 | 埋金属板 | M01557 | 深南电路股份有限公司 | A
100 | 刚性PCB-能力地图 | 100031 | 埋金属板 | M01579 | 深圳市兴森快捷电路科技股份有限公司 | B
100 | 刚性PCB-能力地图 | 100031 | 埋金属板 | M01580 | 深圳市迅捷兴科技股份有限公司 | C
100 | 刚性PCB-能力地图 | 100031 | 埋金属板 | M02230 | 赣州市超跃科技有限公司 | C
100 | 刚性PCB-能力地图 | 100031 | 埋金属板 | M02257 | 生益电子股份有限公司 | C
100 | 刚性PCB-能力地图 | 100032 | 5X5mm | M01499 | 深圳市金百泽电子科技股份有限公司 | C
100 | 刚性PCB-能力地图 | 100032 | 5X5mm | M01557 | 深南电路股份有限公司 | C
100 | 刚性PCB-能力地图 | 100032 | 5X5mm | M01579 | 深圳市兴森快捷电路科技股份有限公司 | B
100 | 刚性PCB-能力地图 | 100032 | 5X5mm | M01580 | 深圳市迅捷兴科技股份有限公司 | C
100 | 刚性PCB-能力地图 | 100032 | 5X5mm | M02230 | 赣州市超跃科技有限公司 | C
100 | 刚性PCB-能力地图 | 100032 | 5X5mm | M02257 | 生益电子股份有限公司 | C
100 | 刚性PCB-能力地图 | 100033 | 20X20mm | M01499 | 深圳市金百泽电子科技股份有限公司 | B
100 | 刚性PCB-能力地图 | 100033 | 20X20mm | M01557 | 深南电路股份有限公司 | A
100 | 刚性PCB-能力地图 | 100033 | 20X20mm | M01579 | 深圳市兴森快捷电路科技股份有限公司 | B
100 | 刚性PCB-能力地图 | 100033 | 20X20mm | M01580 | 深圳市迅捷兴科技股份有限公司 | B
100 | 刚性PCB-能力地图 | 100033 | 20X20mm | M02230 | 赣州市超跃科技有限公司 | C
100 | 刚性PCB-能力地图 | 100033 | 20X20mm | M02257 | 生益电子股份有限公司 | B
101 | FPC-能力地图 | 101001 | 75um/75um | M01382 | MICROCONNE | B
101 | FPC-能力地图 | 101001 | 75um/75um | M01547 | 瑞华高科技电子工业园(厦门)有限公司 | A
101 | FPC-能力地图 | 101001 | 75um/75um | M01557 | 深南电路股份有限公司 | B
101 | FPC-能力地图 | 101002 | >50cm | M01382 | MICROCONNE | C
101 | FPC-能力地图 | 101002 | >50cm | M01547 | 瑞华高科技电子工业园(厦门)有限公司 | A
101 | FPC-能力地图 | 101002 | >50cm | M01557 | 深南电路股份有限公司 | B
101 | FPC-能力地图 | 101003 | >100万次 | M01382 | MICROCONNE | C
101 | FPC-能力地图 | 101003 | >100万次 | M01547 | 瑞华高科技电子工业园(厦门)有限公司 | A
101 | FPC-能力地图 | 101003 | >100万次 | M01557 | 深南电路股份有限公司 | B
101 | FPC-能力地图 | 101004 | ≤2 | M01382 | MICROCONNE | A
101 | FPC-能力地图 | 101004 | ≤2 | M01547 | 瑞华高科技电子工业园(厦门)有限公司 | A
101 | FPC-能力地图 | 101004 | ≤2 | M01557 | 深南电路股份有限公司 | A
101 | FPC-能力地图 | 101005 | 3--8 | M01382 | MICROCONNE | A
101 | FPC-能力地图 | 101005 | 3--8 | M01547 | 瑞华高科技电子工业园(厦门)有限公司 | A
101 | FPC-能力地图 | 101005 | 3--8 | M01557 | 深南电路股份有限公司 | B
101 | FPC-能力地图 | 101006 | 一阶 | M01382 | MICROCONNE | A
101 | FPC-能力地图 | 101006 | 一阶 | M01547 | 瑞华高科技电子工业园(厦门)有限公司 | B
101 | FPC-能力地图 | 101006 | 一阶 | M01557 | 深南电路股份有限公司 | A
101 | FPC-能力地图 | 101007 | 50/250＜V≤100/300 | M01382 | MICROCONNE | A
101 | FPC-能力地图 | 101007 | 50/250＜V≤100/300 | M01547 | 瑞华高科技电子工业园(厦门)有限公司 | A
101 | FPC-能力地图 | 101007 | 50/250＜V≤100/300 | M01557 | 深南电路股份有限公司 | A
101 | FPC-能力地图 | 101008 | 30/120＜V≤50/200 | M01382 | MICROCONNE | A
101 | FPC-能力地图 | 101008 | 30/120＜V≤50/200 | M01547 | 瑞华高科技电子工业园(厦门)有限公司 | B
101 | FPC-能力地图 | 101008 | 30/120＜V≤50/200 | M01557 | 深南电路股份有限公司 | B
101 | FPC-能力地图 | 101009 | 20/50≤V | M01382 | MICROCONNE | C
101 | FPC-能力地图 | 101009 | 20/50≤V | M01547 | 瑞华高科技电子工业园(厦门)有限公司 | C
101 | FPC-能力地图 | 101009 | 20/50≤V | M01557 | 深南电路股份有限公司 | C
101 | FPC-能力地图 | 101010 | ±1um | M01382 | MICROCONNE | A
101 | FPC-能力地图 | 101010 | ±1um | M01547 | 瑞华高科技电子工业园(厦门)有限公司 | B
101 | FPC-能力地图 | 101010 | ±1um | M01557 | 深南电路股份有限公司 | A
101 | FPC-能力地图 | 101011 | ±2um | M01382 | MICROCONNE | A
101 | FPC-能力地图 | 101011 | ±2um | M01547 | 瑞华高科技电子工业园(厦门)有限公司 | A
101 | FPC-能力地图 | 101011 | ±2um | M01557 | 深南电路股份有限公司 | A
101 | FPC-能力地图 | 101012 | 35/40 | M01382 | MICROCONNE | A
101 | FPC-能力地图 | 101012 | 35/40 | M01547 | 瑞华高科技电子工业园(厦门)有限公司 | A
101 | FPC-能力地图 | 101012 | 35/40 | M01557 | 深南电路股份有限公司 | B
101 | FPC-能力地图 | 101013 | 25/25 | M01382 | MICROCONNE | C
101 | FPC-能力地图 | 101013 | 25/25 | M01547 | 瑞华高科技电子工业园(厦门)有限公司 | C
101 | FPC-能力地图 | 101013 | 25/25 | M01557 | 深南电路股份有限公司 | C
101 | FPC-能力地图 | 101014 | ±0.05mm | M01382 | MICROCONNE | A
101 | FPC-能力地图 | 101014 | ±0.05mm | M01547 | 瑞华高科技电子工业园(厦门)有限公司 | A
101 | FPC-能力地图 | 101014 | ±0.05mm | M01557 | 深南电路股份有限公司 | A
101 | FPC-能力地图 | 101015 | ±0.02mm | M01382 | MICROCONNE | A
101 | FPC-能力地图 | 101015 | ±0.02mm | M01547 | 瑞华高科技电子工业园(厦门)有限公司 | B
101 | FPC-能力地图 | 101015 | ±0.02mm | M01557 | 深南电路股份有限公司 | A
101 | FPC-能力地图 | 101016 | 0.5±0.2 um | M01382 | MICROCONNE | A
101 | FPC-能力地图 | 101016 | 0.5±0.2 um | M01547 | 瑞华高科技电子工业园(厦门)有限公司 | A
101 | FPC-能力地图 | 101016 | 0.5±0.2 um | M01557 | 深南电路股份有限公司 | A
102 | 刚柔结合PCB-能力地图 | 102001 | 静态弯折 | M01499 | 深圳市金百泽电子科技股份有限公司 | B
102 | 刚柔结合PCB-能力地图 | 102001 | 静态弯折 | M01557 | 深南电路股份有限公司 | A
102 | 刚柔结合PCB-能力地图 | 102001 | 静态弯折 | M01579 | 深圳市兴森快捷电路科技股份有限公司 | B
102 | 刚柔结合PCB-能力地图 | 102001 | 静态弯折 | M01580 | 深圳市迅捷兴科技股份有限公司 | B
102 | 刚柔结合PCB-能力地图 | 102001 | 静态弯折 | M02230 | 赣州市超跃科技有限公司 | C
102 | 刚柔结合PCB-能力地图 | 102001 | 静态弯折 | M02257 | 生益电子股份有限公司 | A
102 | 刚柔结合PCB-能力地图 | 102002 | 动态弯折 | M01499 | 深圳市金百泽电子科技股份有限公司 | C
102 | 刚柔结合PCB-能力地图 | 102002 | 动态弯折 | M01557 | 深南电路股份有限公司 | A
102 | 刚柔结合PCB-能力地图 | 102002 | 动态弯折 | M01579 | 深圳市兴森快捷电路科技股份有限公司 | C
102 | 刚柔结合PCB-能力地图 | 102002 | 动态弯折 | M01580 | 深圳市迅捷兴科技股份有限公司 | C
102 | 刚柔结合PCB-能力地图 | 102002 | 动态弯折 | M02230 | 赣州市超跃科技有限公司 | C
102 | 刚柔结合PCB-能力地图 | 102002 | 动态弯折 | M02257 | 生益电子股份有限公司 | B
102 | 刚柔结合PCB-能力地图 | 102003 | 常规通孔 | M01499 | 深圳市金百泽电子科技股份有限公司 | B
102 | 刚柔结合PCB-能力地图 | 102003 | 常规通孔 | M01557 | 深南电路股份有限公司 | A
102 | 刚柔结合PCB-能力地图 | 102003 | 常规通孔 | M01579 | 深圳市兴森快捷电路科技股份有限公司 | B
102 | 刚柔结合PCB-能力地图 | 102003 | 常规通孔 | M01580 | 深圳市迅捷兴科技股份有限公司 | B
102 | 刚柔结合PCB-能力地图 | 102003 | 常规通孔 | M02230 | 赣州市超跃科技有限公司 | C
102 | 刚柔结合PCB-能力地图 | 102003 | 常规通孔 | M02257 | 生益电子股份有限公司 | A
102 | 刚柔结合PCB-能力地图 | 102004 | 盲埋孔（1+N+1） | M01499 | 深圳市金百泽电子科技股份有限公司 | C
102 | 刚柔结合PCB-能力地图 | 102004 | 盲埋孔（1+N+1） | M01557 | 深南电路股份有限公司 | A
102 | 刚柔结合PCB-能力地图 | 102004 | 盲埋孔（1+N+1） | M01579 | 深圳市兴森快捷电路科技股份有限公司 | C
102 | 刚柔结合PCB-能力地图 | 102004 | 盲埋孔（1+N+1） | M01580 | 深圳市迅捷兴科技股份有限公司 | C
102 | 刚柔结合PCB-能力地图 | 102004 | 盲埋孔（1+N+1） | M02230 | 赣州市超跃科技有限公司 | C
102 | 刚柔结合PCB-能力地图 | 102004 | 盲埋孔（1+N+1） | M02257 | 生益电子股份有限公司 | B
102 | 刚柔结合PCB-能力地图 | 102005 | 盲埋孔（2+N+2） | M01499 | 深圳市金百泽电子科技股份有限公司 | C
102 | 刚柔结合PCB-能力地图 | 102005 | 盲埋孔（2+N+2） | M01557 | 深南电路股份有限公司 | B
102 | 刚柔结合PCB-能力地图 | 102005 | 盲埋孔（2+N+2） | M01579 | 深圳市兴森快捷电路科技股份有限公司 | C
102 | 刚柔结合PCB-能力地图 | 102005 | 盲埋孔（2+N+2） | M01580 | 深圳市迅捷兴科技股份有限公司 | C
102 | 刚柔结合PCB-能力地图 | 102005 | 盲埋孔（2+N+2） | M02230 | 赣州市超跃科技有限公司 | C
102 | 刚柔结合PCB-能力地图 | 102005 | 盲埋孔（2+N+2） | M02257 | 生益电子股份有限公司 | B
102 | 刚柔结合PCB-能力地图 | 102006 | 0.5~1 | M01499 | 深圳市金百泽电子科技股份有限公司 | C
102 | 刚柔结合PCB-能力地图 | 102006 | 0.5~1 | M01557 | 深南电路股份有限公司 | A
102 | 刚柔结合PCB-能力地图 | 102006 | 0.5~1 | M01579 | 深圳市兴森快捷电路科技股份有限公司 | B
102 | 刚柔结合PCB-能力地图 | 102006 | 0.5~1 | M01580 | 深圳市迅捷兴科技股份有限公司 | C
102 | 刚柔结合PCB-能力地图 | 102006 | 0.5~1 | M02230 | 赣州市超跃科技有限公司 | C
102 | 刚柔结合PCB-能力地图 | 102006 | 0.5~1 | M02257 | 生益电子股份有限公司 | A
102 | 刚柔结合PCB-能力地图 | 102007 | 1~1.5 | M01499 | 深圳市金百泽电子科技股份有限公司 | B
102 | 刚柔结合PCB-能力地图 | 102007 | 1~1.5 | M01557 | 深南电路股份有限公司 | A
102 | 刚柔结合PCB-能力地图 | 102007 | 1~1.5 | M01579 | 深圳市兴森快捷电路科技股份有限公司 | A
102 | 刚柔结合PCB-能力地图 | 102007 | 1~1.5 | M01580 | 深圳市迅捷兴科技股份有限公司 | B
102 | 刚柔结合PCB-能力地图 | 102007 | 1~1.5 | M02230 | 赣州市超跃科技有限公司 | C
102 | 刚柔结合PCB-能力地图 | 102007 | 1~1.5 | M02257 | 生益电子股份有限公司 | A
102 | 刚柔结合PCB-能力地图 | 102008 | 常规 | M01499 | 深圳市金百泽电子科技股份有限公司 | B
102 | 刚柔结合PCB-能力地图 | 102008 | 常规 | M01557 | 深南电路股份有限公司 | A
102 | 刚柔结合PCB-能力地图 | 102008 | 常规 | M01579 | 深圳市兴森快捷电路科技股份有限公司 | B
102 | 刚柔结合PCB-能力地图 | 102008 | 常规 | M01580 | 深圳市迅捷兴科技股份有限公司 | B
102 | 刚柔结合PCB-能力地图 | 102008 | 常规 | M02230 | 赣州市超跃科技有限公司 | C
102 | 刚柔结合PCB-能力地图 | 102008 | 常规 | M02257 | 生益电子股份有限公司 | A
102 | 刚柔结合PCB-能力地图 | 102009 | 非对称 | M01499 | 深圳市金百泽电子科技股份有限公司 | C
102 | 刚柔结合PCB-能力地图 | 102009 | 非对称 | M01557 | 深南电路股份有限公司 | A
102 | 刚柔结合PCB-能力地图 | 102009 | 非对称 | M01579 | 深圳市兴森快捷电路科技股份有限公司 | B
102 | 刚柔结合PCB-能力地图 | 102009 | 非对称 | M01580 | 深圳市迅捷兴科技股份有限公司 | C
102 | 刚柔结合PCB-能力地图 | 102009 | 非对称 | M02230 | 赣州市超跃科技有限公司 | C
102 | 刚柔结合PCB-能力地图 | 102009 | 非对称 | M02257 | 生益电子股份有限公司 | B
102 | 刚柔结合PCB-能力地图 | 102010 | 飞尾 （金手指公差小于+/-0.03mm，需单独评估） | M01499 | 深圳市金百泽电子科技股份有限公司 | C
102 | 刚柔结合PCB-能力地图 | 102010 | 飞尾 （金手指公差小于+/-0.03mm，需单独评估） | M01557 | 深南电路股份有限公司 | A
102 | 刚柔结合PCB-能力地图 | 102010 | 飞尾 （金手指公差小于+/-0.03mm，需单独评估） | M01579 | 深圳市兴森快捷电路科技股份有限公司 | B
102 | 刚柔结合PCB-能力地图 | 102010 | 飞尾 （金手指公差小于+/-0.03mm，需单独评估） | M01580 | 深圳市迅捷兴科技股份有限公司 | C
102 | 刚柔结合PCB-能力地图 | 102010 | 飞尾 （金手指公差小于+/-0.03mm，需单独评估） | M02230 | 赣州市超跃科技有限公司 | C
102 | 刚柔结合PCB-能力地图 | 102010 | 飞尾 （金手指公差小于+/-0.03mm，需单独评估） | M02257 | 生益电子股份有限公司 | B
102 | 刚柔结合PCB-能力地图 | 102011 | air gap | M01499 | 深圳市金百泽电子科技股份有限公司 | C
102 | 刚柔结合PCB-能力地图 | 102011 | air gap | M01557 | 深南电路股份有限公司 | A
102 | 刚柔结合PCB-能力地图 | 102011 | air gap | M01579 | 深圳市兴森快捷电路科技股份有限公司 | B
102 | 刚柔结合PCB-能力地图 | 102011 | air gap | M01580 | 深圳市迅捷兴科技股份有限公司 | C
102 | 刚柔结合PCB-能力地图 | 102011 | air gap | M02230 | 赣州市超跃科技有限公司 | C
102 | 刚柔结合PCB-能力地图 | 102011 | air gap | M02257 | 生益电子股份有限公司 | B
103 | 陶瓷基-能力地图 | 103001 | 14层及以下 | 潜在制造商 | 京瓷 | B
103 | 陶瓷基-能力地图 | 103001 | 14层及以下 | 潜在制造商 | 43所 | B
103 | 陶瓷基-能力地图 | 103002 | 14层以上 | 潜在制造商 | 京瓷 | B
103 | 陶瓷基-能力地图 | 103002 | 14层以上 | 潜在制造商 | 43所 | C
103 | 陶瓷基-能力地图 | 103003 | 精度：+/-0.05 | 潜在制造商 | 京瓷 | A
103 | 陶瓷基-能力地图 | 103003 | 精度：+/-0.05 | 潜在制造商 | 43所 | A
103 | 陶瓷基-能力地图 | 103004 | 精度：+/-0.0 | 潜在制造商 | 京瓷 | c
103 | 陶瓷基-能力地图 | 103004 | 精度：+/-0.0 | 潜在制造商 | 43所 | B
103 | 陶瓷基-能力地图 | 103005 | 大小 ：<150*150 | 潜在制造商 | 京瓷 | B
103 | 陶瓷基-能力地图 | 103005 | 大小 ：<150*150 | 潜在制造商 | 43所 | B
103 | 陶瓷基-能力地图 | 103006 | 0.075 | 潜在制造商 | 京瓷 | C
103 | 陶瓷基-能力地图 | 103006 | 0.075 | 潜在制造商 | 43所 | B
103 | 陶瓷基-能力地图 | 103007 | 0.1 | 潜在制造商 | 京瓷 | B
103 | 陶瓷基-能力地图 | 103007 | 0.1 | 潜在制造商 | 43所 | B
Note on C1: 先空着
Note on D1194: 未定义: 源于《机械原材料牌号和表面处理优限禁选清单）
Note on D1195: 未定义: 源于《机械原材料牌号和表面处理优限禁选清单）
Note on D1197: 未定义: 源于《机械原材料牌号和表面处理优限禁选清单）
Note on D1198: 未定义: 源于《机械原材料牌号和表面处理优限禁选清单）
Note on D1203: 未定义: 源于《机械原材料牌号和表面处理优限禁选清单）
Note on D1207: 未定义: 源于《机械原材料牌号和表面处理优限禁选清单）
Note on G1211: 叶建武 Ye Jianwu: 指定好利时
Note on D1212: 未定义: 源于《机械原材料牌号和表面处理优限禁选清单）
Note on D1215: 未定义: 源于《机械原材料牌号和表面处理优限禁选清单）
Note on D1217: 未定义: 源于《机械原材料牌号和表面处理优限禁选清单）
Note on D1220: 未定义: 源于《机械原材料牌号和表面处理优限禁选清单）
Note on D1222: 未定义: 源于《机械原材料牌号和表面处理优限禁选清单）
Note on D1224: 未定义: 源于《机械原材料牌号和表面处理优限禁选清单）
Note on D1225: 未定义: 源于《机械原材料牌号和表面处理优限禁选清单）
Note on D1228: 未定义: 源于《机械原材料牌号和表面处理优限禁选清单）
Note on D1229: 未定义: 源于《机械原材料牌号和表面处理优限禁选清单）
Note on D1230: 未定义: 源于《机械原材料牌号和表面处理优限禁选清单）
Note on D1231: 未定义: 源于《机械原材料牌号和表面处理优限禁选清单）
Note on D1236: 未定义: 源于《机械原材料牌号和表面处理优限禁选清单）
Note on D1240: 未定义: 源于《机械原材料牌号和表面处理优限禁选清单）
Note on D1245: 未定义: 源于《机械原材料牌号和表面处理优限禁选清单）
Note on D1249: 未定义: 源于《机械原材料牌号和表面处理优限禁选清单）
Note on D1257: 未定义: 源于《机械原材料牌号和表面处理优限禁选清单）
Note on D1267: 未定义: 源于《机械原材料牌号和表面处理优限禁选清单）
Note on D1721: Mindray: 吸塑卷材
Note on D1722: Mindray: 吸塑卷材
Note on D1723: Mindray: 吸塑片材
Note on D1744: Mindray: 吸塑卷材
Note on D1745: Mindray: 吸塑卷材
Note on D1746: Mindray: 吸塑片材
Note on D1767: Mindray: 吸塑卷材
Note on D1768: Mindray: 吸塑卷材
Note on D1769: Mindray: 吸塑片材
Note on D1790: Mindray: 吸塑卷材
Note on D1791: Mindray: 吸塑卷材
Note on D1792: Mindray: 吸塑片材
Note on D1936: 需要满足生物兼容性的材料和外发检测报告
Note on D1968: 2021-4-14日会议讨论 需要供应链寻源确认（目前独家）
Note on D2024: 需要满足生物兼容性的材料和外发检测报告
Note on D2038: 2021-4-14会议讨论 需要供应链寻源确认（暂无）